## Arkusz1
KOSZTORYS OFERTOWY DLA ZADANIA PN: „Modernizacja polegająca na remoncie drogi gminnej Kłokock-Głodowo nr 170520C”
Lp. | Podstawa | Opis | j.m. | Ilość | Cena jedn. | Wartość
1 |  | Roboty przygotowawcze
1 d.1 | D-01.01.01 | Roboty pomiarowe przy liniowych robotach ziemnych - trasa dróg w terenie równinnym. | km | 1,430
2 d.1 | D-02.01.01 | Roboty ziemne wykonywane koparkami podsiębiernymi z transportem urobku na odległość do 1 km samochodami samowyładowczymi | m3 | 6,5 * 1430 * 0,3 + 128 * 0,3 + 20 * 20 * 0,3 = 2 946,900
3 d.1 | D-02.03.01 | Formowanie i zagęszczanie nasypów z ziemi dostarczonej samochodami | m3 | 1430 * 2 * 0,5 * 0,3 = 429,000
2 |  | Roboty przy nawierzchni jezdni
4 d.2 | D-04.01.01 | Koryta wykonywane pod konstrukcje | m2 | 6,5 * 1430 + 128 = 9 423,000
5 d.2 | D-04.02.01 | Warstwy odsączające zagęszczane mechanicznie o grubości 10 cm | m2 | 6,5 * 1430 + 128 = 9 423,000
6 d.2 | D-04.04.02 | Warstwa dolna z kruszywa łamanego gr. 15 cm | m2 | 6,5 * 1430 + 128 = 9 423,000
7 d.2 | D-04.04.02 | Warstwa górna podbudowy z kruszyw łamanych gr. 8 cm | m2 | 5,2 * 1430 + 128 = 7 564,000
8 d.2 | D-05.03.05 B | Skropienie asfaltem nawierzchni drogowych | m2 | 5,1 * 1430 + 128 = 7 421,000
9 d.2 | D-05.03.05 B | Nawierzchnie z mieszanek mineralno-bitumicznych asfaltowych o grubości 4 cm (warstwa wiążąca) | m2 | 5,1 * 1430 + 128 = 7 421,000
10 d.2 | D-05.03.05 A | Skropienie asfaltem nawierzchni drogowych | m2 | 5,1 * 1430 + 128 = 7 421,000
11 d.2 | D-05.03.05 A | Nawierzchnie z mieszanek mineralno-bitumicznych asfaltowych o grubości po zagęszczeniu 3 cm (warstwa ścieralna) | m2 | 5,0 * 1430 + 128 = 7 278,000
3 |  | Roboty przy nawierzchni zjazdów
12 d.3 | D-04.01.01 | Koryta wykonywane pod konstrukcje | m2 | 20 * 20 = 400,000
13 d.3 | D-04.02.01 | Warstwy odsączające zagęszczane mechanicznie o grubości 10 cm | m2 | 400,000
14 d.3 | D-04.04.02 | Warstwa dolna z kruszyw łamanych gr. 15 cm | m2 | 400,000
15 d.3 | D-04.04.02 | Warstwa górna podbudowy z kruszyw łamanych gr. 8 cm | m2 | 400,000
16 d.3 | D-05.03.05 A | Nawierzchnie z mieszanek mineralno-bitumicznych asfaltowych o grubości po zagęszczeniu 3 cm (warstwa ścieralna) | m2 | 400,000
4 |  | Roboty wykończeniowe
17 d.4 | D-02.03.01 | Plantowanie (obrobienie na czysto) poboczy mechanicznie w gruntach kat.I-III | m2 | 1430 * 2 * 0,75 = 2 145,000
18 d.4 | D-06.03.01 A | Wykonanie umocnienia poboczy z kruszyw łamanych o grubości po zagęszczeniu 15 cm) | m2 | 1430 * 2 * 0,75 = 2 145,000
5 |  | Oznakowanie
19 d.5 | D-07.02.01 | Pionowe znaki drogowe - słupki z rur stalowych | szt. | 28,000
20 d.5 | D-07.02.01 | Pionowe znaki drogowe -U | szt. | 1 + 4 = 5,000
21 d.5 | D-07.02.01 | Pionowe znaki drogowe - znaki zakazu, nakazu, ostrzegawcze i informacyjne | szt. | 36,000
Kosztorys netto
VAT 23 %
Kosztorys brutto