## Arkusz1
KOSZTORYS OFERTOWY DLA ZADANIA PN: „Modernizacja polegająca na remoncie drogi gminnej Łochocin - Lisek nr 170531C etap 1 ”
Lp. | Podstawa | Opis | j.m. | Ilość | Cena jedn. | Wartość
1 |  | Roboty przygotowawcze
1 | D-01.01.01 | Roboty pomiarowe przy liniowych robotach ziemnych - trasa dróg w terenie równinnym. | km | 0,583
2 | D-02.00.01 | Roboty ziemne wykonywane koparkami podsiębiernymi z transportem urobku na odległość do 1 km samochodami samowyładowczymi | m3 | 55 * 0,3 + 174 * 0,3 + 1066 * 0,3 = 388,500
3 | D-02.00.01 | Wykonanie kompletu wpustu ulicznego z osadnikie na rurze fi 500 mm przykanalikiem fi 200 mm o długosci 8 m z zabrukiem wylotu. | kpl | 1
4 | D-02.00.01 | Wykonanie kompletu przepustu z rur phed o średnicy 40 cm o łącznej długosci 12 mb wraz wykonaiem dwóch ścianek czołowych. | kpl | 1
2 |  | Roboty przy nawierzchni jezdni
5 | D-04.01.01 | Koryta wykonywane mechanicznie gł. 20 cm | m2 | 55,000
6 | D-04.02.01 | Warstwy odsączające zagęszczane mechanicznie o grubości 10 cm | m2 | 55,000
7 | D-04.04.02 | Warstwa dolna z kruszywa łamanego gr. 15 cm | m2 | 55,000
8 | D-04.04.02 | Warstwa górna podbudowy z kruszyw łamanych gr. 8 cm | m2 | 55,000
9 | D-05.03.05 B | Oczyszczenie mechaniczne nawierzchni drogowych bitumicznych | m2 | 583 * 5 + 50 = 2 965,000
10 | D-05.03.05 B | Skropienie asfaltem nawierzchni drogowych | m2 | 583 * 5 + 55 + 50 = 3 020,000
11 | D-05.03.05 B | Nawierzchnie z mieszanek mineralno-bitumicznych asfaltowych o grubości 4 cm (warstwa wiążąca) | m2 | 55,000
12 | D-05.03.05 B | Wyrównanie istniejącej podbudowy mieszanką minerano-bitumiczną asfaltową mechaniczne | t | 583 * 5 * 0,150 + 50 * 0,150 = 444,750
13 | D-05.03.05 A | Skropienie asfaltem nawierzchni drogowych | m2 | 583 * 5 + 50 + 55 = 3 020,000
14 | D-05.03.05 A | Nawierzchnie z mieszanek mineralno-bitumicznych asfaltowych o grubości po zagęszczeniu 5 cm (warstwa ścieralna) | m2 | 583 * 5 + 50 + 55 = 3 020,000
15 | D-08.01.01 | Krawężniki betonowe wtopione i drogowe bez ław na podsypce cementowo-piaskowej | m | 76 + 510 = 586,000
16 | D-08.01.01 | Ława pod krawężniki betonowa z oporem | m3 | 76 * 0,075 + 510 * 0,075 = 43,950
3 |  | Roboty przy nawierzchni zjazdów
17 | D-04.01.01 | Koryta wykonywane mechanicznie gł. 20 cm | m2 | 174 + 40 = 214,000
18 | D-04.02.01 | Warstwy odsączające zagęszczane mechanicznie o grubości 10 cm | m2 | 174 + 40 = 214,000
19 | D-04.04.02 | Warstwa dolna z kruszyw łamanych gr. 15 cm | m2 | 174 + 40 = 214,000
20 | D-04.04.02 | Warstwa górna podbudowy z kruszyw łamanych gr. 8 cm | m2 | 174 + 40 = 214,000
21 | D-05.03.05 A | Skropienie asfaltem nawierzchni drogowych | m2 | 40,000
22 | D-05.03.05 A | Nawierzchnie z mieszanek mineralno-bitumicznych asfaltowych o grubości po zagęszczeniu 5 cm (warstwa ścieralna) | m2 | 40,000
23 | D-05.03.23 A | Zjazdy z kostki brukowej betonowej grubości 8 cm na podsypce cementowo-piaskowej z wypełnieniem spoin piaskiem | m2 | 174,000
23 | D-08.03.01 | Obrzeża betonowe o wymiarach 30x8 cm na podsypce cementowo-piaskowej, spoiny wypełnione zaprawą cementową | m | 105,000
24 | D-08.03.01 | Ława pod krawężniki betonowa z oporem | m3 | 105 * 0,04 = 4,200
4 |  | Roboty przy nawierzchni chodnika
25 | D-04.01.01 | Profilowanie i zagęszczanie podłoża wykonywane ręcznie w gruncie kat. II-IV pod warstwy konstrukcyjne nawierzchni | m2 | 1 066,000
26 | D-04.02.01 | Warstwy odcinające zagęszczane ręcznie o grubości 10 cm | m2 | 1 066,000
27 | D-08.03.01 | Obrzeża betonowe o wymiarach 30x8 cm na podsypce cementowo-piaskowej, spoiny wypełnione zaprawą cementową | m | 556,000
28 | D-08.03.01 | Ława pod krawężniki betonowa z oporem | m3 | 556 * 0,04 = 22,240
29 | D-05.03.23 A | Chodniki z kostki brukowej betonowej grubości 6 cm na podsypce cementowo-piaskowej z wypełnieniem spoin piaskiem | m2 | 1 066,000
5 |  | Roboty wykończeniowe
30 | D-02.00.01 | Plantowanie (obrobienie na czysto) poboczy mechanicznie w gruntach kat.I-III | m2 | 620 * 0,75 = 465,000
31 | D-04.01.01 | Koryta wykonywane mechanicznie gł. 20 cm w gruncie kat. II-VI na całej szerokości jezdni i chodników | m2 | 620 * 0,75 = 465,000
33 | D-06.03.01 A | Wykonanie umocnienia poboczy (analogia: Warstwa górna podbudowy z kruszyw łamanych o grubości po zagęszczeniu 15 cm) | m2 | 620 * 2 * 0,75 = 930,000
6 |  | Oznakowanie
34 | D-07.02.01 | Pionowe znaki drogowe - słupki z rur stalowych | szt. | 11,000
35 | D-07.02.01 | Pionowe znaki drogowe - znaki zakazu, nakazu, ostrzegawcze i informacyjne | szt. | 16,000
36 | D-07.01.01 | Oznakowanie poziome jezdni farbą chlorokauczukową - linie na skrzyżowaniach i przejściach dla pieszych malowane mechanicznie | m2 | 17,720
37 | D-07.02.01 | Zakup i montaz lamp hybrydowych ulicznych | szt | 2,000
38 | D-07.02.01 | Pionowe znaki drogowe - znaki Aktywne | szt. | 2,000
Kosztorys netto
VAT 23 %
Kosztorys brutto