## Arkusz1
KOSZTORYS OFERTOWY DLA ZADANIA PN: „PRZEBUDOWA DROGI GMINNEJ NR 170580C OKRĄG - KOLANKOWO W MIEJSCOWOŚCI OKRĄG”
Lp. | Podstawa | Opis | j.m. | Ilość | Cena jedn. | Wartość
1 |  | Roboty przygotowawcze
1 d.1 | D-01.01.01 A | Roboty pomiarowe przy liniowych robotach ziemnych - trasa dróg w terenie równinnym. | km | 1,000
2 d.1 | D-02.01.01 | Roboty ziemne wykonywane koparkami podsiębiernymi z transportem urobku na odległość do 1 km samochodami samowyładowczymi | m3 | 1000 * 5,5 * 0,015 = 82,500
3 d.1 | D-02.01.01 | Formowanie i zagęszczanie nasypów z ziemi dostarczonej samochodami | m3 | 500 * 5,5 * 0,025 = 68,750
2 |  | Wykonanie remontu rurociągów melrioracyjnych
4 d.2 | D-02.01.01 | Wykopy oraz przekopy o głęb.do 3.0 m wyk.na odkład koparkami podsiębiernymi o poj.łyżki 0.15 m3 w gr.kat. I-III | m3 | 39 * 0,5 * 1,5 = 29,250
5 d.2 | D-02.01.01 | Ułożenie drenażu z rur z tworzyw sztucznych prostych o śr. nom. 300 mm | m | 9 + 15 = 24,000
6 d.2 | D-02.01.01 | Ułożenie drenażu z rur z tworzyw sztucznych prostych o śr. nom. 150 mm | m | 15,000
7 d.2 | D-02.01.01 | Studnie z kręgów betonowych fi 1200 i głębokości 3.0 m wraz rozbiórką istniejących | szt. | 1,000
8 d.2 | D-02.01.01 | Zasypywanie wykopów gruntem kat. I-III pozyskanym przez Wyknawcę | m3 | 39 * 0,5 * 1,5 = 29,250
9 d.2 | D-02.01.01 | Zagęszczenie nasypów ubijakami mechanicznymi; grunty sypkie kat. I-III warstwami grubości do 30 cm | m3 | 39 * 0,5 * 1,5 = 29,250
3 |  | Roboty przy nawierzchni jezdni
10 d.3 | D-04.01.01 | Koryta gł. 20 cm wykonywane | m2 | 5,5 * 1000 + 270 = 5 770,000
11 d.3 | D-04.02.01 | Warstwy odsączające zagęszczane mechanicznie o grubości 10 cm | m2 | 5,5 * 1000 + 270 = 5 770,000
12 d.3 | D-04.04.02 | Warstwa dolna z kruszywa łamanego gr. 15 cm | m2 | 4,5 * 1000 + 270 = 4 770,000
13 d.3 | D-04.04.02 | Warstwa górna podbudowy z kruszyw łamanych gr. 8 cm | m2 | 4,5 * 1000 + 270 = 4 770,000
14 d.3 | D-05.03.05 B | Skropienie asfaltem nawierzchni drogowych | m2 | 4,5 * 1000 + 270 = 4 770,000
15 d.3 | D-05.03.05 B | Nawierzchnie z mieszanek mineralno-bitumicznych asfaltowych o grubości 3 cm (warstwa wiążąca) | m2 | 4,2 * 1000 + 270 = 4 470,000
16 d.3 | D-05.03.05 A | Skropienie asfaltem nawierzchni drogowych | m2 | 4,2 * 1000 + 270 = 4 470,000
17 d.3 | D-05.03.05 A | Nawierzchnie z mieszanek mineralno-bitumicznych asfaltowych o grubości po zagęszczeniu 3 cm (warstwa ścieralna) | m2 | 4 * 1000 + 270 = 4 270,000
4 |  | Roboty przy nawierzchni zjazdów
18 d.4 | D-04.01.01 | Koryta wykonywane mechanicznie gł. 20 cm w gruncie kat. II-VI na całej szerokości jezdni i chodników | m2 | 27 * 20 = 540,000
19 d.4 | D-04.02.01 | Warstwy odsączające zagęszczane mechanicznie o grubości 10 cm | m2 | 540,000
20 d.4 | D-04.04.02 | Warstwa dolna z kruszyw łamanych gr. 15 cm | m2 | 540,000
21 d.4 | D-04.04.02 | Warstwa górna podbudowy z kruszyw łamanych gr. 8 cm | m2 | 540,000
22 d.4 | D-05.03.05 A | Nawierzchnie z mieszanek mineralno-bitumicznych asfaltowych o grubości po zagęszczeniu 4 cm (warstwa ścieralna) | m2 | 540,000
5 |  | Roboty wykończeniowe
23 d.5 | D-04.01.01 | Plantowanie (obrobienie na czysto) poboczy mechanicznie w gruntach kat.I-III | m2 | 1000 * 2 * 0,75 = 1 500,000
24 d.5 | D-06.03.01 A | Wykonanie umocnienia poboczy (analogia: Warstwa górna podbudowy z kruszyw łamanych o grubości po zagęszczeniu 15 cm) | m2 | 1000 * 2 * 0,75 = 1 500,000
Kosztorys netto
VAT 23 %
Kosztorys brutto