## Arkusz1
"Program Wieloletni "Senior+" na lata 2015-2020, edycja w 2020r. "
Lp | Nazwa | Ilość | Cena | Wartość | Opis - minimalne parametry techniczne | Zdjęcie poglądowe
1 | Rolety okienne | 8 |  |  | żaluzje pionowe typu wertikale wykonane z tkaniny, wym: - szr. 2100cm/ wys. 1900 cm; z montażem
2 | Rolety okienne | 3 |  |  | żaluzje pionowe typu wertikale wykonane z tkaniny, wym: 1550 szr./ 1900wys. Z montażem
3 | Deska do prasowania | 1 |  |  | Wymiar blatu 100/30 cm, z pokrowcem
4 | Żelazko | 1 |  |  | Ceramiczne o mocy 3000 W,pojemność zbiornika na wode 350 ml. regulacja wytwarzania pary 5 stopniowa
5 | Kabina do ćwiczeń UGUL | 1 |  |  | konstrukacja stalowa malowana proszkowo 4 segmenty,wymiary 2m/2m/2m
6 | Osprzęt do kabiny | 1 |  |  | Standard 69 elementów
7 | Stół rehabilitacyjny | 1 |  |  | Wymiary stołu: 190 dł x 66 szer. x 49 ÷ 105 wys. cm Blat 3 - częściowy, podgłówek regulowany, leże regulowane 4 stopniowe
8 | Ciśnieniomierz | 2 |  |  | elektroniczny z wyświatlaczem, naramienny
9 | Aparat EKG | 1 |  |  | Przenośny , 3 -kanałowy
10 | Kształtki rehabilitacyjne | 1 |  |  | Klin rehabilitacyjny wym: dł.30 cm, szer.20 cm, wys.16 cm; dł.40 cm, szer.50 cm, wys. 20 cm; wałek rehabilitacyjny śred. 15 cm, dł.30 cm; śred. 25 cm, dł.60 cm; śred. 20cm, dł 60 cm. ;śred. 10 cm, dł. 30 cm, półwałek lędźwiowy dł.32 cm, szer.25 cm, wys.7 cm , półwałek rehabilitacyjny dł. 60 cm., szer.15 cm, wys.10 cm,dł. 60 cm , szer. 30 cm, wys. 15 cm, kostka dł. 30 cm, szer.30 cm,wys.30 cm
11 | Lampa antydepresyjna | 1 |  |  | Lampa śwatła dziennego LED, natężenie 10000 luksów, powierzchnia świetlna 27/20,7/8 cm.
12 | Buty masująco - ogrzewające | 10 |  |  | poszycie wewnętrzne polar, z zewnątrz poliester, 2 stopniowa regulacja
13 | Piłki rehabilitacyjne | zestaw |  |  | zestawy - 32 sztuki, średnica : 55 cm, 65 cm,75 cm, 85 cm
14 | Tablica do ćwiczen dłoni | 2 |  |  | z obciążeniem , wym: dł. 73 cm , wysok. 40-63 cm, szer. 53
15 | Trenery dłoni | 8 |  |  | cztery indywidualne przyciski na sprężynach
16 | bieżnia rehabilitacyjna z poręczą | 1 |  |  | pas bieżni szczególnie do celów rekonwalescencji, prędkość od 0,3 do 6 km/h, podtrymujący pas biodrowy, uchwyt na całej długości powierzchi do chodzenia- na wysokości 89,5 cm, 60 cm odstepu miedzy uchwytami, łatwa obsługai przejrzysty wyswietlacz, duzy przyciska bezpieczeństwa do natychmiastowego wyłączenia biezni, dodoawanie i odejmowanie predkości w krokach co 0,1 km/h, komputer wyswietlajacy czas, dystans, prędkość, kalorie
17 | Orbitrek | 1 |  |  | 27 programów, pulsoksymetr, maź waga 180kg.
18 | Rotor rehabilitacyjny | 2 |  |  | Rotor do ćwiczeń kończyn dolnych, wolnostojący, Poprzeczki dolne rotora wyposażone są w nasadki gumowe, manualna zmaiana oporu, licznik. Rama: stalowa lakierowana proszkowo
19 | Rower stacjonarny | 2 |  |  | magnetyczny, koło zamachowe 9 kg, licznik
20 | parawan potrójny | 2 |  |  | metalowy, głębokość 48 cm, szer. 200 cm, wys. 165 cm
21 | biurka | 2 |  |  | Biurko z szufladą i szafką zamykaną. Wykonane z płyty laminowanej 18mm, oklejone okleiną pcv, wymiar szer.130cm, gł. 60 cm, wys. 780mm
22 | krzesła do biurka | 2 |  |  | z podłokietnikami i systemem hydraulicznego podnoszenia . Szer. 590 mm, gł. 560 mm, wys. 960-1080mm
23 | meble kuchenne | komplet |  |  | Meble kuchenne wykonane z płyty laminowanej gr. 18 mm, oklejane PCV. Blaty kuchenne HPL. Zawiasy samodomykające GTV, szuflady samodociągające GTV, Szafki górne z frontami , wyposażone w dwie półki. Wysokość wszystkich szafek górnych 720mm, gł. 300mm, szer. 800mm- ilość 1 szt, 900mm- ilość 1 szt, 850 mm – 2 szt, 600mm – 4 szt. Szafki dolne z frontami z jedną półką. Wym wys. 820 mm, gł. 550mm, szer. 900mm– ilość 1 szt., 800mm – 3 szt., 850 mm – 2 szt., 600mm – ilość 2szt. Szafki dolne z szufladami: 740 mm – 1 szt., 600mm- ilość 2 szt. Szafki narożne z półką. Wym 960mmx960mm – 1 szt., 960mmx900mm – 1 szt. Regał podblatowy otwary. Wym szer 800mm, wys 820mm, gł. 550mm Panel wysoko zasłaniający część kuchni składający się z dwóch elementów, wyposażony w półki i frontami dającymi możliwość otwierania z obydwu stron , o wymiarach szer.800mm, wys. 2000mm, gł. 600 każda.
24 | szafki zamykane | 3 |  |  | wym. Szer.1300mm, wys. 1100mm, gł. 450mm. Szafka z dwojgiem drzwi i szufladami pośrodku. Szafka wykonana z płyty laminowanej gr. 18 mm, oklejona pcv , zawiasy GTV
25 | regały na przyrządy | 2 |  |  | Regał otwarty, wykonany z płyty laminowanej oklejony obrzeżem PCV. Wym. 130 cm/70cm/210cm
26 | Telewizor | 1 |  |  | 75 cali, rozdzielczość 4K UHD, Technologia: ConnectShare Movie, Wi-Fi Direct, Anynet+, Edge LED, Dolby Digital Plus, UHD Dimming, DLNA, HDR HLG, częstotliwość odświeżania 2000 Hz, Funkcje Smart TV : Smart Hub, SmartThings, HbbTV - Tak,
0