## Arkusz1
KOSZTORYS OFERTOWT NA ZADANIE PN: PRZEBUDOWA DROGI GMINNEJ BIAŁOWIEŻYN – KŁOKOCK NR 170522 C ETAP I
Lp. | Podstawa | Opis i wyliczenia | j.m. | Poszcz. | Razem
1 d.1 | D– 01.01.01A | Roboty pomiarowe przy liniowych robotach ziemnych - trasa dróg w terenie równinnym. |  |  | 0.703
0.703
RAZEM
2 d.1 | D– 01.01.01A | Inwentaryzacja powkonawcza Analogia(Roboty pomiarowe przy liniowych robotach ziemnych - trasa dróg w terenie równinnym.) |  |  | 0.703
0.703
RAZEM
3 d.1 | D- 01.02.01 | Mechaniczne ścinanie drzew z karczowaniem pni o średnicy 66-75 cm |  |  | 9
|  | 9 | szt.
RAZEM
4 d.1 | D- 01.02.01 | Mechaniczne karczowanie zagajników rzadkich od 10% do 30% powierzchni. |  |  | 0.01
|  | 0.01 | ha
RAZEM
5 d.1 | D - 02.00.01 | Roboty ziemne wykonywane koparkami podsiębiernymi o poj.łyżki 0.15 m3 w gr.kat. I-II z transportem urobku na odległość do 1 km samochodami samowyładowczymi |  |  | 1 003,9
|  | 703 * 6,5 * 0,2 + 150 * 0,5 * 2 * 0,6 | m3
RAZEM
6 d.1 | D - 02.03.01 | Formowanie i zagęszczanie nasypów z ziemi dostarczonej samochodami; kat.gr.I-II |  |  | 700
|  | 700 | m3
RAZEM
7 d.2 | D- 04.01.01 | Koryta wykonywane mechanicznie gł. 20 cm w gruncie kat. II-VI na całej szerokości jezdni i chodników |  |  | 4 569,5
|  | 703 * 6,5 | m2
RAZEM
8 d.2 | D- 04.01.01 | Rury ochronne typu AROT A160 PS |  |  | 204
|  | 10 + 47 + 79 + 68 | m
RAZEM
9 d.2 | D- 04.02.01 | Warstwy odcinające zagęszczane mechanicznie o grubości 10 cm |  |  | 4 569,500
|  | 703 * 6,5 | m2
RAZEM
10 d.2 | D- 04.04.02 | Warstwa dolna z kruszywa łamanego niezwiazanego gr. 15 cm |  |  | 3 655,600
|  | 703 * 5,2 | m2
RAZEM
11 d.2 | D- 04.04.02 | Warstwa górna podbudowy z kruszyw łamanych gr. 8 cm |  |  | 3 585,300
|  | 703 * 5,1 | m2
RAZEM
12 d.2 | D- 04.03.01 | Skropienie asfaltem nawierzchni drogowych |  |  | 3 585,300
|  | 703 * 5,1 | m2
RAZEM
13 d.2 | D– 05.03.05B | Nawierzchnie z mieszanek mineralno-bitumicznych asfaltowych o grubości 4 cm (warstwa wiążąca) |  |  | 3 585,3
|  | 703 * 5,1 | m2
RAZEM
14 d.2 | D- 04.03.01 | Skropienie asfaltem nawierzchni drogowych |  |  | 3 515
|  | 703 * 5,00 | m2
RAZEM
15 d.2 | D– 05.03.05A | Nawierzchnie z mieszanek mineralno-bitumicznych asfaltowych o grubości po zagęszczeniu 4 cm (warstwa ścieralna) |  |  | 3 625
|  | 703 * 5 + 110 | m2
RAZEM
16 d.3 | D- 04.01.01 | Koryta wykonywane mechanicznie gł. 20 cm w gruncie kat. II-VI na całej szerokości jezdni i chodników |  |  | 300
|  | 15 * 20 | m2
RAZEM
17 d.3 | D- 04.02.01 | Warstwy odcinające zagęszczane mechanicznie o grubości 10 cm |  |  | 300
|  | 15 * 20 | m2
RAZEM
18 d.3 | D- 04.04.02 | Warstwa dolna z kruszywa łamanego kruszyw łamanych gr. 15 cm |  |  | 300
|  | 15 * 20 | m2
RAZEM
19 d.3 | D- 04.04.02 | Warstwa górna podbudowy z kruszyw łamanych gr. 8 cm |  |  | 300
|  | 15 * 20 | m2
RAZEM
20 d.3 | D - 06.02.01 | Przepusty rurowe pod zjazdami - rury PEHD o średnicy 30 cm |  |  | 8
|  | 8 | m
RAZEM
21 d.3 | D- 06.01.01 | Umocnienie skarp i dna rowów brukiem na podsypce cementowo-piaskowej |  |  | 4
|  | 2 * 2,0 | m2
RAZEM
22 d.3 | D– 05.03.05B | Nawierzchnie z mieszanek mineralno-bitumicznych asfaltowych o grubości 4 cm (warstwa wiążąca) |  |  | 300
|  | 300 | m2
RAZEM
23 d.4 | D- 06.04.01 | Plantowanie (obrobienie na czysto) poboczy mechanicznie w gruntach kat.I-III |  |  | 1 406
|  | 703 * 2 * 1 | m2
RAZEM
24 d.4 | D – 06.03.01a | Wykonanie umocnienia poboczy o grubości po zagęszczeniu 15 cm |  |  | 1 054,5
|  | 703 * 2 * 0,75 | m2
RAZEM
25 d.4 | D - 07.05.01 | Bariery ochronne stalowe jednostronne |  |  | 24
|  | 12 + 12 | m
RAZEM