## etap I
KOSZTORYS OFERTOWY DLA ZADANIA PN: "PRZEBUDOWA DROGI GMINNEJ CHLEBOWO – CHODORĄŻEK NR 170513 C DZ 279/2” ETAP I”
Lp. | Podstawa | Opis | j.m. | Ilość | Cena jedn. | Wartość
1 |  | Roboty przygotowawcze
1 d.1 | D-01.01.01A | Roboty pomiarowe przy liniowych robotach ziemnych - trasa dróg w terenie równinnym. | km | 0,995
2 d.1 | D-03.01.01 | Przepusty rurowe pod drogą - rury PEHD o średnicy 80 cm | m | 13,000
3 d.1 | D-03.01.01 | Przepusty rurowe pod drogą - rury PEHD o średnicy 60 cm | m | 9,000
4 d.1 | D-06.01.01 | Umocnienie skarp i dna rowów brukiem na podsypce cementowo-piaskowej | m2 | 4 * 4,0 = 16,000
5 d.1 | D-02.00.01 | Wykopy oraz przekopy o głęb. do 3.0 m | m3 | 9 * 0,5 * 1,5 + 13 * 1 * 3 = 45,750
6 d.1 | D-02.00.01 | Zasypywanie wykopów pozyskanym przez Wykonawcę | m3 | 9 * 0,5 * 1,5 + 13 * 1 * 3 = 45,750
7 d.1 | D-02.00.01 | Zagęszczenie nasypów | m3 | 9 * 0,5 * 1,5 + 13 * 1 * 3 = 45,750
8 d.1 | D-02.00.01 | Roboty ziemne wykonywane koparkami z transportem urobku poza teren budowy | m3 | 1752 * 0,5 + 995 * 7 * 0,1 + 146 * 0,1 + 320 * 0,2 = 1 651,100
9 d.1 | D-02.00.01 | Formowanie i zagęszczanie nasypów z ziemi dostarczonej samochodami | m3 | 1200 * 0,25 = 300,000
2 |  | Roboty przy nawierzchni jezdni
10 d.2 | D-04.01.01 | Koryta wykonywane mechanicznie gł. 20 cm. | m2 | 995 * 7 + 146 = 7 111,000
11 d.2 | D-04.02.01 | Warstwy odsączające zagęszczane mechanicznie o grubości 10 cm | m2 | 995 * 7 + 146 = 7 111,000
12 d.2 | D-04.04.02 | Warstwa dolna z kruszywa łamanego gr. 15 cm | m2 | 995 * 5,8 + 146 = 5 917,000
13 d.2 | D-04.04.02 | Warstwa górna podbudowy z kruszyw łamanych gr. 8 cm | m2 | 995 * 5,7 + 146 = 5 817,500
14 d.2 | D-05.03.05B | Oczyszczenie i Skropienie asfaltem nawierzchni drogowych | m2 | 995 * 5,6 + 146 = 5 718,000
15 d.2 | D-05.03.05B | Nawierzchnie z mieszanek mineralno-bitumicznych asfaltowych o grubości 4 cm (warstwa wiążąca) | m2 | 995 * 5,6 + 146 = 5 718,000
16 d.2 | D-05.03.05A | Oczyszczenie i Skropienie asfaltem nawierzchni drogowych | m2 | 995 * 5,5 + 146 = 5 618,500
17 d.2 | D-05.03.05A | Nawierzchnie z mieszanek mineralno-bitumicznych asfaltowych o grubości po zagęszczeniu 4 cm (warstwa ścieralna) | m2 | 995 * 5,5 + 146 = 5 618,500
3 |  | Roboty przy nawierzchni zjazdów
18 d.3 | D-04.01.01 | Koryta wykonywane mechanicznie gł. 20 cm | m2 | 320,000
19 d.3 | D-04.02.01 | Warstwy odcinające zagęszczane mechanicznie o grubości 10 cm | m2 | 320,000
20 d.3 | D-04.04.02 | Warstwa dolna zkruszywa łamanego kruszyw łamanych gr. 15 cm | m2 | 320,000
21 d.3 | D-04.04.02 | Warstwa górna podbudowy z kruszyw łamanych gr. 8 cm | m2 | 320,000
22 d.3 | D-03.01.01 | Przepusty rurowe pod zjazdami - rury PEHD o średnicy 30 cm | m | 169,000
23 d.3 | D-06.01.01 | Umocnienie skarp i dna rowów brukiem na podsypce cementowo-piaskowej | m2 | 36 * 2,0 = 72,000
24 d.3 | D-05.03.05B | Nawierzchnie z mieszanek mineralno-bitumicznych asfaltowych o grubości 4 cm (warstwa wiążąca) z wcześniejszym wykonaniem oczyszczenia i skropienia | m2 | 320,000
4 |  | Roboty wykończeniowe
25 d.4 | D-06.04.01 | Plantowanie skarp wraz z odmuleniem istniejących rowów | m2 | 1850 * 0,75 = 1 387,500
26 d.4 | D-06.03.01a | Wykonanie umocnienia poboczy (analogia: Warstwa górna podbudowy z kruszyw łamanych o grubości po zagęszczeniu 15 cm) | m2 | 1850 * 0,75 = 1 387,500
27 d.4 | D-07.05.01 | Bariery ochronne stalowe N2 W2 B | m | 48,000
Kosztorys netto
VAT 23 %
Kosztorys brutto