## Arkusz1
KOSZTORYS OFERTOWY DLA ZADANIE PN: Przebudowa drogi gminnej nr 170529C Wichowo – Chełmica ETAP II
Lp. | Podstawa | Opis | j.m. | Ilość | Cena jedn. | Wartość
1 |  | Roboty przygotowawcze
1 d.1 | D-01.01.01A | Roboty pomiarowe przy liniowych robotach ziemnych - trasa dróg w terenie równinnym. | km | 0,598
2 d.1 | D-02.00.01 | Roboty ziemne wykonywane koparkami podsiębiernymi z transportem urobku na odległość do 1 km samochodami samowyładowczymi | m3 | 18*1,5*2=54,00 |  |  | 54
3 d.1 | D-02.01.01 | Formowanie i zagęszczanie nasypów z ziemi dostarczonej samochodami | m3 | 2 * 598 * 0,1 * 0,3 = 35,880
4 d.1 | D-03.01.01 | Przepusty rurowe pod drogą - rury PEHD o średnicy 60 cm | m | 9 + 9 = 18,000
5 d.1 | D-03.01.01 | Umocnienie skarp i dna rowów brukiem na podsypce cementowo-piaskowej | m2 | 4 * 4,0 = 16,000
2 |  | Roboty przy nawierzchni jezdni
6 d.2 | D-04.01.01 | Koryta wykonywane mechanicznie gł. 20 cm | m2 | 598 * 6,5 = 3 887,000
7 d.2 | D-04.02.01 | Warstwy odsączające zagęszczane mechanicznie o grubości 10 cm | m2 | 598 * 6,5 = 3 887,000
8 d.2 | D-04.02.01 | Rury ochronne typu AROT A160 PS | m | 12 + 14 = 26,000
9 d.2 | D-06.01.01 | Nawierzchnie z płyt drogowych żelbetowych typ MON | m2 | 63,000
10 d.2 | D-04.04.02 | Warstwa dolna z kruszywa łamanego gr. 15 cm | m2 | 598 * 5,3 + 5 = 3 174,400
11 d.2 | D-04.04.02 | Warstwa górna podbudowy z kruszyw łamanych gr. 8 cm | m2 | 598 * 5,2 + 5 = 3 114,600
12 d.2 | D-04.03.01 | Skropienie asfaltem nawierzchni drogowych | m2 | 598 * 5,0 + 5 = 2 995,000
13 d.2 | D-05.03.05A | Nawierzchnie z mieszanek mineralno-bitumicznych asfaltowych o grubości po zagęszczeniu 4 cm (warstwa ścieralna) | m2 | 598 * 5 + 5 = 2 995,000
3 |  | Roboty przy nawierzchni zjazdów
14 d.3 | D-04.01.01 | Koryta wykonywane mechanicznie gł. 20 cm w gruncie kat. II-VI na całej szerokości jezdni i chodników | m2 | 248,000
15 d.3 | D-03.01.01 | Przepusty rurowe pod zjazdami - rury PEHD o średnicy 30 cm | m | 118,000
16 d.3 | D-03.01.01 | Umocnienie skarp i dna rowów brukiem na podsypce cementowo-piaskowej | m2 | 28 * 3,0 = 84,000
17 d.3 | D-04.02.01 | Warstwy odsączające zagęszczane mechanicznie o grubości 10 cm | m2 | 248,000
18 d.3 | D-04.04.02 | Warstwa dolna z kruszyw łamanych gr. 15 cm | m2 | 248,000
19 d.3 | D-04.04.02 | Warstwa górna podbudowy z kruszyw łamanych gr. 8 cm | m2 | 248,000
20 d.3 | D-05.03.05A | Nawierzchnie z mieszanek mineralno-bitumicznych asfaltowych o grubości po zagęszczeniu 4 cm (warstwa ścieralna) | m2 | 248,000
4 |  | Roboty wykończeniowe
21 d.4 | D-02.00.01 | Plantowanie (obrobienie na czysto) | m2 | 598 * 2 * 0,75 = 897,000
22 d.4 | D-06.03.01A | Wykonanie umocnienia poboczy (analogia: Warstwa górna podbudowy z kruszyw łamanych o grubości po zagęszczeniu 15 cm) | m2 | 598 * 2 * 0,75 = 897,000
23 d.4 | D-06.01.01 | Utwardzenie skarpy nasypu płytami ażurowymi | m2 | 12 * 2 * 0,6 = 14,400
Kosztorys netto
VAT 23 %
Kosztorys brutto