## Arkusz1
KOSZTORYS OFERTOWY DLA ZADANIA PN: „Przebudowa drogi gminnej nr. 170604C Kolankowo - Karnkowo”
Lp. | Podstawa | Opis | j.m. | Ilość | Cena jedn. | Wartość
1 |  | Roboty przygotowawcze
1 d.1 | D-01.01.01A | Roboty pomiarowe przy liniowych robotach ziemnych - trasa dróg w terenie równinnym. | km | 0,900
2 d.1 | D-03.01.01 | Roboty ziemne wykonywane koparkami podsiębiernymi z transportem urobku na odległość do 1 km samochodami samowyładowczymi | m3 | 6 * 900 * 0,1 = 540,000
3 d.1 | D-04.01.01 | Formowanie i zagęszczanie nasypów z ziemi dostarczonej samochodami | m3 | 2 * 900 * 0,1 * 0,3 = 54,000
2 |  | Roboty przy nawierzchni jezdni
4 d.2 | D-04.01.01 | Koryta wykonywane mechanicznie gł. 20 cm w gruncie kat. II-VI na całej szerokości jezdni i chodników | m2 | 4,9 * 900 + 10 = 4 420,000
5 d.2 | D-04.01.01 | Warstwy odsączające zagęszczane mechanicznie o grubości 10 cm | m2 | 4,9 * 900 + 10 = 4 420,000
6 d.2 | D-04.04.02 | Warstwa dolna z kruszywa łamanego gr. 15 cm | m2 | 4,8 * 900 + 10 = 4 330,000
7 d.2 | D-04.04.02 | Warstwa górna podbudowy z kruszyw łamanych gr. 8 cm | m2 | 4,7 * 900 + 10 = 4 240,000
8 d.2 | D-05.03.05A | Nawierzchnie z mieszanek mineralno-bitumicznych asfaltowych o grubości po zagęszczeniu 4 cm (warstwa ścieralna) z wcześniejszym oczyszczeniem i skropieniem elulsją wolno-rozpadową | m2 | 4,5 * 900 + 10 = 4 060,000
3 |  | Roboty przy nawierzchni zjazdów
9 d.3 | D-04.01.01 | Koryta wykonywane mechanicznie gł. 20 cm w gruncie kat. II-VI na całej szerokości jezdni i chodników | m2 | 27 * 23 = 621,000
10 d.3 | D-04.01.01 | Warstwy odsączające zagęszczane mechanicznie o grubości 10 cm | m2 | 27 * 23 = 621,000
11 d.3 | D-04.04.02 | Warstwa dolna z kruszyw łamanych gr. 15 cm | m2 | 27 * 23 = 621,000
12 d.3 | D-04.04.02 | Warstwa górna podbudowy z kruszyw łamanych gr. 8 cm | m2 | 27 * 23 = 621,000
13 d.3 | D-05.03.05A | Nawierzchnie z mieszanek mineralno-bitumicznych asfaltowych o grubości po zagęszczeniu 4 cm (warstwa ścieralna) z wcześniejszym oczyszczeniem i skropieniem elulsją wolno-rozpadową | m2 | 27 * 23 = 621,000
4 |  | Roboty wykończeniowe
14 d.4 | D-06.03.01a | Plantowanie (obrobienie na czysto) poboczy mechanicznie w gruntach kat.I-III | m2 | 900 * 2 * 0,75 = 1 350,000
15 d.4 | D-06.03.01a | Wykonanie umocnienia poboczy (analogia: Warstwa górna podbudowy z kruszyw łamanych o grubości po zagęszczeniu 15 cm) | m2 | 900 * 2 * 0,75 = 1 350,000
Kosztorys netto
VAT 23 %
Kosztorys brutto