## Arkusz1
KOSZTORYS OFERTOWY DLA ZADANIA PN: „PRZEBUDOWA DROGI GMINNEJ CHLEBOWO WOLĘCIN NR 170575 C”
Lp. | Podstawa | Opis | j.m. | Ilość | Cena jedn. | Wartość
1 |  | Roboty przygotowawcze
1 d.1 | D-01.01.01A | Roboty pomiarowe przy liniowych robotach . | km | 0,612
2 d.1 | D-02.00.01 | Roboty ziemne wykonywane koparkami podsiębiernymi z transportem urobku | m3 | 6,5 * 612 * 0,3 + 612 * 2 * 1,5 * 0,5 * 0,6 = 1 744,200
3 d.1 | D-02.00.01 | Karczowanie pni o śr. 101-130 cm koparką podsiębierną w gruntach kat.I-II o normalnej wilgotności | szt. | 2,000
4 d.1 | D-02.00.01 | Formowanie i zagęszczanie nasypów z ziemi dostarczonej samochodami | m3 | 612 * 2 * 1 * 0,3 = 367,200
5 d.1 | D-03.01.01 | Przepusty rurowe pod drogą - rury PEHD o średnicy 60 cm | m | 16,000
6 d.1 | D-03.01.01 | Umocnienie skarp i dna rowów brukiem na podsypce cementowo-piaskowej przy wlotach przepustu i od km 0+195 do km 0+235 str lewa | m2 | 2 * 4,0 + 40 * 1,0 = 48,000
7 d.1 | D-01.02.04 | Rozebranie podbudowy betonu. | m2 | 30,000
8 d.1 | D-01.02.04 | Rozebranie zjazdów z kostki betonowej | m2 | 30,000
2 |  | Wykonanie remontu rurociągów melrioracyjnych
9 d.2 | D-03.02.01 | Wykopy celem ułożenia drenażu | m3 | (90 + 21) * 0,5 * 1,5 = 83,250
10 d.2 | D-03.02.01 | Ułożenie drenażu z rur z tworzyw sztucznych prostych o śr. - 300 mm | m | 90,000
11 d.2 | D-03.02.01 | Remont istniejącej sieci melioracyjnej pod drogą w km 0+161, 0+182, 0+316 | m | 7 + 7 + 7 = 21,000
12 d.2 | D-03.02.01 | Studnie z kręgów betonowych fi 1200 i głębokości 2.0 m wraz rozbiórką istniejących | szt. | 5,000
13 d.2 | D-03.02.01 | Zasypywanie wykopów gruntem kat. I-III pozyskanym przez Wykonawcę | m3 | (90 + 21) * 0,5 * 2 = 111,000
14 d.2 | D-03.02.01 | Zagęszczenie nasypów ubijakami mechanicznymi; grunty sypkie kat. I-III warstwami grubości do 30 cm | m3 | (90 + 21) * 0,5 * 2 = 111,000
3 |  | Roboty przy nawierzchni jezdni
15 d.3 | D-04.01.01 | Koryta gł. 20 cm wykonywane z przemieszczeniem urobku pod nawierzchnię poboczy | m2 | 5,3 * 612 + 74 = 3 317,600
16 d.3 | D-04.02.01 | Warstwy odsączające zagęszczane mechanicznie o grubości 10 cm | m2 | 5,3 * 612 + 74 = 3 317,600
17 d.3 | D-04.04.02 | Warstwa dolna z kruszywa łamanego gr. 15 cm | m2 | 5,3 * 612 + 74 = 3 317,600
18 d.3 | D-04.04.02 | Warstwa górna podbudowy z kruszyw łamanych gr. 8 cm | m2 | 5,3 * 612 + 74 = 3 317,600
19 d.3 | D-04.03.01 | Skropienie asfaltem nawierzchni drogowych | m2 | 5,1 * 60 + 44 = 350,000
20 d.3 | D-05.03.05B | Nawierzchnie z mieszanek mineralno-bitumicznych asfaltowych o grubości 4 cm (warstwa wiążąca) | m2 | 5,1 * 60 + 44 = 350,000
21 d.3 | D-04.03.01 | Skropienie asfaltem nawierzchni drogowych | m2 | 5,1 * 612 + 74 = 3 195,200
22 d.3 | D-05.03.05A | Nawierzchnie z mieszanek mineralno-bitumicznych asfaltowych o grubości po zagęszczeniu 4 cm (warstwa ścieralna) | m2 | 5,0 * 612 + 74 = 3 134,000
4 |  | Roboty przy nawierzchni zjazdów
23 d.4 | D-04.01.01 | Koryta wykonywane mechanicznie gł. 20 cm w gruncie kat. II-VI na całej szerokości jezdni i chodników | m2 | 600,000
24 d.4 | D-06.02.01 | Przepusty rurowe pod zjazdami - rury PEHD o średnicy 40 cm | m | 22 * 8 + 16 = 192,000
25 d.4 | D-06.02.01 | Umocnienie skarp i dna rowów brukiem na podsypce cementowo-piaskowej | m2 | 46 * 1,50 = 69,000
26 d.4 | D-04.02.01 | Warstwy odsączające zagęszczane mechanicznie o grubości 10 cm | m2 | 600,000
27 d.4 | D-04.04.02 | Warstwa dolna z kruszyw łamanych gr. 15 cm | m2 | 600,000
28 d.4 | D-04.04.02 | Warstwa górna podbudowy z kruszyw łamanych gr. 8 cm | m2 | 600,000
29 d.4 | D-05.03.05A | Nawierzchnie z mieszanek mineralno-bitumicznych asfaltowych o grubości po zagęszczeniu 4 cm (warstwa ścieralna) | m2 | 600,000
30 d.4 | D-08.01.01 | Krawężniki betonowe wtopione o wymiarach 15x22 cm bez ław na podsypce cementowo-piaskowej | m | 21,000
31 d.4 | D-08.01.01 | Ława pod krawężniki betonowa z oporem | m3 | 21 * 0,075 = 1,575
32 d.4 | D-05.03.23a | Zjazdy z kostki brukowej betonowej grubości 8 cm na podsypce cementowo-piaskowej z wypełnieniem spoin piaskiem | m2 | 28,000
5 |  | Roboty wykończeniowe
33 d.5 | D-06.03.01a | Plantowanie (obrobienie na czysto) poboczy mechanicznie w gruntach kat.I-III | m2 | 612 * 2 * 0,75 = 918,000
34 d.5 | D-06.03.01a | Wykonanie umocnienia poboczy z kruszyw łamanych o grubości po zagęszczeniu 15 cm. | m2 | 612 * 2 * 0,75 = 918,000
35 d.5 | D-02.00.01 | Oczyszczenie rowów z namułu wraz z wyprofilowaniem dna i skarp rowu. | m | 612 * 2 = 1 224,000
Kosztorys netto
VAT 23 %
Kosztorys brutto