## ko
KOSZTORYS OFERTOWY DLA ZADANIA PN:„PRZEBUDOWA DROGI GMINNEJ ZŁOTOPOLE – KONOPIE NR 170506 C ETAP 1”
Lp. | Podstawa | Opis | j.m. | Ilość | Cena jedn. | Wartość
1 |  | Roboty przygotowawcze
1 d.1 | D-01.01.01A | Roboty pomiarowe przy liniowych robotach ziemnych - trasa dróg w terenie równinnym. | km | 0,905
2 d.1 | D-02.00.01 | Roboty ziemne wykonywane koparkami podsiębiernymi z transportem urobku na odległość do 1 km samochodami samowyładowczymi | m3 | 905 * 1,5 * 0,5 * 0,6 = 407,250
3 d.1 | D-02.00.01 | Formowanie i zagęszczanie nasypów z ziemi dostarczonej samochodami | m3 | 905 * 2 * 0,5 * 0,3 = 271,500
4 d.1 | D-03.02.01 | Wykonanie remontu istniejących przejść melioracyjnych fi 200 mm pod drogą w lokalizacji wskazanej przez Inwestora | m | 5 * 9 = 45,000
5 d.1 | D-03.02.01 | Studnie jako zakończenia istniejących przejść melioracyjnych wraz wykonaniem wlotów z osadnikiem z rowów przydrożnych | szt. | 2 * 3 = 6,000
2 |  | Roboty przy nawierzchni jezdni
6 d.2 | D-04.01.01 | Profilowanie i zagęszczanie podłoża wykonywane mechanicznie w gruncie kat. II-IV pod warstwy konstrukcyjne nawierzchni | m2 | 6,0 * 905 = 5 430,000
7 d.2 | D-04.04.02 | Warstwa dolna z kruszywa łamanego gr. 15 cm | m2 | 4,7 * 302 + 25 = 1 444,400
8 d.2 | D-04.04.02 | Warstwa górna podbudowy z kruszyw łamanych gr. 8 cm | m2 | 4,6 * 905 + 25 = 4 188,000
9 d.2 | D-05.03.05A | Skropienie asfaltem nawierzchni drogowych | m2 | 4,5 * 905 + 25 = 4 097,500
10 d.2 | D-05.03.05A | Nawierzchnie z mieszanek mineralno-bitumicznych asfaltowych o grubości po zagęszczeniu 4 cm (warstwa ścieralna) | m2 | 4,5 * 905 + 25 = 4 097,500
3 |  | Roboty przy nawierzchni zjazdów
11 d.3 | D-04.01.01 | Koryta wykonywane mechanicznie gł. 20 cm w gruncie kat. II-VI na całej szerokości jezdni i chodników | m2 | 491,000
12 d.3 | D-03.01.01 | Przepusty rurowe pod zjazdami - rury PEHD o średnicy 40 cm | m | 88,000
13 d.3 | D-03.01.01 | Umocnienie skarp i dna rowów brukiem na podsypce cementowo-piaskowej | m2 | 22 * 3,0 = 66,000
14 d.3 | D-04.02.01 | Warstwy odsączające zagęszczane mechanicznie o grubości 10 cm | m2 | 491,000
15 d.3 | D-04.04.02 | Warstwa dolna z kruszyw łamanych gr. 15 cm | m2 | 491,000
16 d.3 | D-04.04.02 | Warstwa górna podbudowy z kruszyw łamanych gr. 8 cm | m2 | 491,000
4 |  | Roboty wykończeniowe
17 d.4 | D-04.01.01 | Plantowanie (obrobienie na czysto) poboczy mechanicznie w gruntach kat.I-III | m2 | 905 * 2 * 0,75 = 1 357,500
18 d.4 | D-04.01.01 | Koryta wykonywane mechanicznie gł. 10 cm w gruncie kat. II-VI na całej szerokości jezdni i chodników | m2 | 905 * 0,75 * 2 = 1 357,500
19 d.4 | D-06.03.01A | Wykonanie umocnienia poboczy (analogia: Warstwa górna podbudowy z kruszyw łamanych o grubości po zagęszczeniu 15 cm) | m2 | 905 * 2 * 0,75 = 1 357,500
20 d.4 | D-03.02.01 | Oczyszczenie rowów z wyprofilowaniem dna i skarp z namułu gr. 20 cm | m | 446,000
Kosztorys netto
VAT 23 %
Kosztorys brutto