## KO
KOSZTORYS OFERTOWY DLA ZADANIA PN: PRZEBUDOWA DROGI GMINNEJ NR 170532C POPOWO-BARANY
Lp. | Podstawa | Opis | j.m. | Ilość | Cena jedn. | Wartość
1 |  | Roboty przygotowawcze
1 d.1 | D-01.01.01A | Roboty pomiarowe przy liniowych robotach ziemnych - trasa dróg w terenie równinnym. | km | 0,968
2 d.1 | D-02.00.01 | Roboty ziemne wykonywane koparkami podsiębiernymi z transportem urobku na odległość do 1 km samochodami samowyładowczymi | m3 | 968,3 * 1,5 * 0,5 * 0,6 = 435,735
3 d.1 | D-03.01.01 | Przepusty rurowe pod drogą - rury PEHD o średnicy 60 cm rozebranie i wykonanie nowego | m | 10,000
4 d.1 | D-03.01.01 | Umocnienie skarp i dna rowów brukiem na podsypce cementowo-piaskowej | m2 | 2 * 4,0 = 8,000
5 d.1 | D-02.00.01 | Formowanie i zagęszczanie nasypów z ziemi dostarczonej samochodami | m3 | 968,3 * 2 * 0,5 * 0,3 = 290,490
2 |  | Roboty przy nawierzchni jezdni
6 d.2 | D-04.01.01 | Profilowanie i zagęszczanie podłoża wykonywane mechanicznie w gruncie kat. II-IV pod warstwy konstrukcyjne nawierzchni | m2 | 6,5 * 345,4 + 217,8 * 6 + 405,1 * 5,5 = 5 779,950
7 d.2 | D-04.04.02 | Warstwa dolna z kruszywa łamanego gr. 15 cm | m2 | 5,2 * 345,4 + 217,8 * 4,7 + 405,1 * 4,2 = 4 521,160
8 d.2 | D-04.04.02 | Warstwa górna podbudowy z kruszyw łamanych gr. 8 cm | m2 | 5,1 * 345,4 + 217,8 * 4,6 + 405,1 * 4,1 = 4 424,330
9 d.2 | D-04.03.01 | Skropienie asfaltem nawierzchni drogowych | m2 | 5,1 * 345,4 + 217,8 * 4,6 + 405,1 * 4,1 = 4 424,330
10 d.2 | D-05.03.05A | Nawierzchnie z mieszanek mineralno-bitumicznych asfaltowych o grubości po zagęszczeniu 4 cm (warstwa ścieralna) | m2 | 5,0 * 345,4 + 217,8 * 4,5 + 405,1 * 4,0 = 4 327,500
3 |  | Roboty przy nawierzchni zjazdów
11 d.3 | D-04.01.01 | Koryta wykonywane mechanicznie gł. 20 cm w gruncie kat. II-VI na całej szerokości jezdni i chodników | m2 | 700,000
12 d.3 | D-04.02.01 | Warstwy odsączające zagęszczane mechanicznie o grubości 10 cm | m2 | 700,000
13 d.3 | D-04.04.02 | Warstwa dolna z kruszyw łamanych gr. 15 cm | m2 | 700,000
14 d.3 | D-04.04.02 | Warstwa górna podbudowy z kruszyw łamanych gr. 8 cm | m2 | 700,000
4 |  | Roboty wykończeniowe
15 d.4 | D-02.00.01 | Plantowanie (obrobienie na czysto) poboczy mechanicznie w gruntach kat.I-III | m2 | 968 * 2 * 0,75 = 1 452,000
16 d.4 | D-04.01.01 | Koryta wykonywane mechanicznie gł. 10 cm w gruncie kat. II-VI na całej szerokości jezdni i chodników | m2 | 968 * 0,75 * 2 = 1 452,000
17 d.4 | D-06.03.01a | Wykonanie umocnienia poboczy (analogia: Warstwa górna podbudowy z kruszyw łamanych o grubości po zagęszczeniu 15 cm) | m2 | 968 * 2 * 0,75 = 1 452,000
Kosztorys netto
VAT 23 %
Kosztorys brutto