## Arkusz1
KOSZTORYS OFERTOWY DLA ZADANIA PN: „PRZEBUDOWA DROGI GMINNEJ KRZYŻÓWKI-BARANY-GRABINY NR 170533C”
45233000-9 ROBOTY W ZAKRESIE KONSTRUOWANIA, FUNDAMENTOWANIA ORAZ WYKONANIA NAWIERZCHNI AUTOSTRAD I DRÓG
Lp. | Podstawa | Opis | j.m. | Ilość | Cena jedn. | Wartość
1 |  | Roboty przygotowawcze
1 d.1 | D-01.01.01A | Roboty pomiarowe przy liniowych robotach ziemnych - trasa dróg w terenie równinnym. | km | 0,995
2 d.1 | D-01.01.01A | Inwentaryzacja powkonawcza Analogia(Roboty pomiarowe przy liniowych robotach ziemnych - trasa dróg w terenie równinnym.) | km | 0,995
3 d.1 | D-02.00.01 | Mechaniczne ścinanie drzew z karczowaniem pni o średnicy 66-75 cm | szt. | 19,000
4 d.1 | D-02.00.01 | Mechaniczne karczowanie zagajników rzadkich od 10% do 30% powierzchni. | ha | 0,090
5 d.1 | D-02.00.01 | Roboty ziemne z transportem urobku samochodami samowyładowczymi | m3 | 200 * 2 * 1 = 400,000
6 d.1 | D-02.00.01 | Formowanie i zagęszczanie nasypów z ziemi dostarczonej samochodami; kat.gr.I-II | m3 | 51 * 6 * 1,2 + 260 * 1 * 1,5 = 757,200
2 |  | Wykonanie remontu rurociągów melrioracyjnych
7 d.2 | D-02.00.01 | Wykopy oraz przekopy o głęb.do 3.0 m wyk.na odkład koparkami | m3 | 7 * 0,5 * 3 = 10,500
8 d.2 | D-02.00.01 | Ułożenie drenażu z rur z tworzyw sztucznych prostych o śr. nom. 300 mm | m | 7,000
9 d.2 | D-02.00.01 | Zasypywanie wykopów gruntem kat. I-III pozyskanym przez Wykonawcę | m3 | 7 * 0,5 * 3 = 10,500
10 d.2 | D-02.00.01 | Zagęszczenie nasypów ubijakami mechanicznymi; | m3 | 7 * 0,5 * 3 = 10,500
3 |  | Roboty przy nawierzchni jezdni
11 d.3 | D-04.01.01 | Koryta wykonywane mechanicznie gł. 20 cm | m2 | 995 * 1,2 = 1 194,000
12 d.3 | D-04.02.01 | Warstwy odcinające zagęszczane mechanicznie o grubości 10 cm | m2 | 995 * 1,2 = 1 194,000
13 d.3 | D-04.04.02 | Warstwa dolna zkruszywa łamanego niezwiazanego gr. 15 cm | m2 | 995 * 1,2 = 1 194,000
14 d.3 | D-04.04.02 | Warstwa górna podbudowy z kruszyw łamanych o grubości po zagęszczeniu 15 cm | m2 | 995 * 5,1 + 500 = 5 574,500
15 d.3 | D-04.03.01 | Skropienie asfaltem nawierzchni drogowych | m2 | 995 * 5,1 + 500 = 5 574,500
16 d.3 | D-05.03.05A | Nawierzchnie z mieszanek mineralno-bitumicznych asfaltowych o grubości po zagęszczeniu 4 cm (warstwa ścieralna) | m2 | 995 * 5,0 + 500 = 5 475,000
4 |  | Roboty przy nawierzchni zjazdów
17 d.4 | D-04.01.01 | Koryta wykonywane mechanicznie gł. 20 cm | m2 | 10 * 10 = 100,000
18 d.4 | D-04.02.01 | Warstwy odcinające zagęszczane mechanicznie o grubości 10 cm | m2 | 10 * 10 = 100,000
19 d.4 | D-04.04.02 | Warstwa dolna zkruszywa łamanego kruszyw łamanych gr. 15 cm | m2 | 10 * 10 = 100,000
20 d.4 | D-04.04.02 | Warstwa górna podbudowy z kruszyw łamanych gr. 8 cm | m2 | 10 * 10 = 100,000
5 |  | Roboty wykończeniowe
21 d.5 | D-02.00.01 | Plantowanie (obrobienie na czysto) poboczy mechanicznie w gruntach kat.I-III | m2 | 995 * 2 * 1 = 1 990,000
22 d.5 | D-06.03.01a | Wykonanie umocnienia poboczy (analogia: Warstwa górna podbudowy z kruszyw łamanych o grubości po zagęszczeniu 15 cm) | m2 | 995 * 2 * 0,75 = 1 492,500
Kosztorys netto
VAT 23 %
Kosztorys brutto