## KO
KOSZTORYS OFERTOWY DLA ZADANIA PN: PRZEBUDOWA DROGI GMINNEJ KŁOKOCK – GŁODOWO NR 170520 C
Lp. | Podstawa | Opis | j.m. | Ilość | Cena jedn. | Wartość
1 |  | Roboty przygotowawcze
1 d.1 | D-01.01.01A | Roboty pomiarowe przy liniowych robotach ziemnych - trasa dróg w terenie równinnym. | km | 0,995
2 d.1 | D-02.00.01 | Roboty ziemne wykonywane koparkami podsiębiernymi z transportem urobku na odległość do 1 km samochodami samowyładowczymi | m3 | 6,5 * 995 * 0,3 + 98 * 0,3 + 14 * 20 * 0,3 = 2 053,650
3 d.1 | D-02.00.01 | Karczowanie pni o śr. 101-130 cm koparką podsiębierną w gruntach kat.I-II o normalnej wilgotności | szt. | 14,000
4 d.1 | D-02.00.01 | Formowanie i zagęszczanie nasypów z ziemi dostarczonej samochodami | m3 | 995 * 2 * 0,3 = 597,000
2 |  | Wykonanie remontu rurociągów melrioracyjnych
5 d.2 | D-03.01.01 | Przepusty rurowe pod drogą - rury z blachy stalowej o średnicy 1000 cm | m | 10,000
6 d.2 | D-03.01.01 | Umocnienie skarp i dna rowów brukiem na podsypce cementowo-piaskowej | m2 | 2 * 4,0 = 8,000
7 d.2 | D-03.02.01 | Wykopy oraz przekopy o głęb.do 3.0 m wyk.na odkład koparkami podsiębiernymi o poj.łyżki 0.15 m3 w gr.kat. I-III | m3 | 10 * 0,5 * 1,5 * 3 = 22,500
8 d.2 | D-03.02.01 | Ułożenie drenażu z rur z tworzyw sztucznych prostych o śr. nom. 300 mm | m | 2 * 10 = 20,000
9 d.2 | D-03.02.01 | Ułożenie drenażu z rur z tworzyw sztucznych prostych o śr. nom. 200 mm | m | 10,000
10 d.2 | D-03.02.01 | Zasypywanie wykopów gruntem kat. I-III pozyskanym przez Wyknawcę | m3 | (30) * 0,5 * 1,5 = 22,500
11 d.2 | D-03.02.01 | Zagęszczenie nasypów ubijakami mechanicznymi; grunty sypkie kat. I-III warstwami grubości do 30 cm | m3 | (30) * 0,5 * 1,5 = 22,500
3 |  | Roboty przy nawierzchni jezdni
12 d.3 | D-04.01.01 | Koryta gł. 20 cm wykonywane na szerokości jezdni | m2 | 6,5 * 995 + 98 = 6 565,500
13 d.3 | D-04.02.01 | Warstwy odsączające zagęszczane mechanicznie o grubości 10 cm | m2 | 6,5 * 995 + 98 = 6 565,500
14 d.3 | D-04.04.02 | Warstwa dolna z kruszywa łamanego gr. 15 cm | m2 | 5,3 * 995 + 98 = 5 371,500
15 d.3 | D-04.04.02 | Warstwa górna podbudowy z kruszyw łamanych gr. 8 cm | m2 | 5,2 * 995 + 98 = 5 272,000
16 d.3 | D–05.03.05b | Skropienie asfaltem nawierzchni drogowych | m2 | 5,1 * 995 + 98 = 5 172,500
17 d.3 | D–05.03.05b | Nawierzchnie z mieszanek mineralno-bitumicznych asfaltowych o grubości 4 cm (warstwa wiążąca) Krotność = 0,75 | m2 | 5,1 * 995 + 298 = 5 372,500
18 d.3 | D-05.03.05A | Skropienie asfaltem nawierzchni drogowych | m2 | 5,1 * 995 + 98 = 5 172,500
19 d.3 | D-05.03.05A | Nawierzchnie z mieszanek mineralno-bitumicznych asfaltowych o grubości po zagęszczeniu 4 cm (warstwa ścieralna) Krotność = 0,75 | m2 | 5,0 * 995 + 198 = 5 173,000
4 |  | Roboty przy nawierzchni zjazdów
20 d.4 | D-04.01.01 | Koryta wykonywane mechanicznie gł. 20 cm w gruncie kat. II-VI na całej szerokości jezdni i chodników | m2 | 14 * 20 = 280,000
21 d.4 | D-04.02.01 | Warstwy odsączające zagęszczane mechanicznie o grubości 10 cm | m2 | 280,000
22 d.4 | D-04.04.02 | Warstwa dolna z kruszyw łamanych gr. 15 cm | m2 | 280,000
23 d.4 | D-04.04.02 | Warstwa górna podbudowy z kruszyw łamanych gr. 8 cm | m2 | 280,000
24 d.4 | D-05.03.05A | Nawierzchnie z mieszanek mineralno-bitumicznych asfaltowych o grubości po zagęszczeniu 4 cm (warstwa ścieralna) | m2 | 280,000
5 |  | Roboty wykończeniowe
25 d.5 | D-06.03.01A | Plantowanie (obrobienie na czysto) poboczy mechanicznie w gruntach kat.I-III | m2 | 995 * 2 * 0,75 = 1 492,500
26 d.5 | D-06.03.01A | Wykonanie umocnienia poboczy (analogia: Warstwa górna podbudowy z kruszyw łamanych o grubości po zagęszczeniu 15 cm) | m2 | 995 * 2 * 0,75 = 1 492,500
27 d.5 | D-02.00.01 | Oczyszczenie rowów z wyprofilowaniem dna i skarp z namułu gr. 20 cm | m | 995 * 2 + 150 = 2 140,000
Kosztorys netto
VAT 23 %
Kosztorys brutto