## Arkusz1
KOSZTORYS OFERTOWY DLA ZADANIA PN: „Modernizacja polegającą na remoncie drogi gminnej Maliszewo – Komorowo nr 170538 C ”
Lp. | Podstawa | Opis | j.m. | Ilość | Cena jedn. | Wartość
1 |  | Roboty przygotowawcze
1 d.1 | D-01.01.01A | Roboty pomiarowe przy liniowych robotach ziemnych - trasa dróg w terenie równinnym. | km | 2,224
2 d.1 | D-03.01.01 | Przepusty rurowe pod drogą - rury stalowych o średnicy 100 cm wraz wykonaniem wykopu i odbudowy nasypu | m | 3 * 10 = 30,000
3 d.1 | D-03.01.01 | Umocnienie skarp i dna rowów brukiem na podsypce cementowo-piaskowej | m2 | 6 * 4,0 = 24,000
2 |  | Wykonanie remontu rurociągów melrioracyjnych
4 d.2 | D-02.01.01 | Wykopy oraz przekopy o głęb.do 3.0 m wyk.na odkład koparkami podsiębiernymi o poj.łyżki 0.15 m3 w gr.kat. I-III | m3 | 24 * 0,5 * 1,5 = 18,000
5 d.2 | D-03.02.01 | Ułożenie drenażu z rur z tworzyw sztucznych prostych o śr. nom. 125 mm | m | 12,000
6 d.2 | D-03.02.01 | Ułożenie drenażu z rur z tworzyw sztucznych prostych o śr. nom. 100 mm | m | 12,000
7 d.2 | D-03.02.01 | Zasypywanie wykopów gruntem kat. I-III pozyskanym przez Wyknawcę | m3 | 24 * 0,5 * 1,5 = 18,000
8 d.2 | D-02.03.01 | Zagęszczenie nasypów ubijakami mechanicznymi; grunty sypkie kat. I-III warstwami grubości do 30 cm | m3 | 24 * 0,5 * 1,5 = 18,000
3 |  | Roboty przy nawierzchni jezdni
9 d.3 | D-05.03.05B | Oczyszczenie i Skropienie asfaltem nawierzchni drogowych | m2 | 2224 * 5,2 + 100 = 11 664,800
10 d.3 | D-08.01.01 | Krawężniki betonowe wystające o wymiarach 15x30 cm bez ław na podsypce piaskowej | m | 375 + 526 = 901,000
11 d.3 | D-08.01.01 | Krawężniki betonowe wtopiony bez ław na podsypce piaskowej | m | 10 * 8 = 80,000
12 d.3 | D-08.01.01 | Ława pod krawężniki betonowe i ściek z oporem | m3 | (901 + 80) * 0,14 = 137,340
13 d.3 | D-08.05.01 | Wykonanie ścieku z kostki brukowej betonowej grubości 8 cm na podsypce cementowo-piaskowej z wypełnieniem spoin piaskiem | m2 | (901 + 80) * 0,20 = 196,200
14 d.3 | D-08.03.01 | Obrzeża betonowe o wymiarach 30x8 cm na podsypce cementowo-piaskowej, spoiny wypełnione zaprawą cementową (wykonanie ścieku) | m | 901 + 80 = 981,000
15 d.3 | D-05.03.05B | Wyrównanie istniejącej podbudowy mieszanką minerano-bitumiczną asfaltową mechaniczne | t | (2224 * 5,2 + 100) * 0,150 = 1 749,720
16 d.3 | D-05.03.05A | Oczyszczenie i Skropienie asfaltem nawierzchni drogowych | m2 | 2224 * 5,2 + 100 = 11 664,800
17 d.3 | D-05.03.05A | Nawierzchnie z mieszanek mineralno-bitumicznych asfaltowych o grubości po zagęszczeniu 4 cm (warstwa ścieralna) Krotność = 1,25 | m2 | 2224 * 5 + 100 = 11 220,000
4 |  | Roboty przy nawierzchni zjazdów
18 d.4 | D-03.01.01 | Przepusty rurowe pod zjazdami - rury PEHD o średnicy 30 cm o długości 8 mb | m | (10 + 19) * 8 = 232,000
19 d.4 | D-03.01.01 | Umocnienie skarp i dna rowów brukiem na podsypce cementowo-piaskowej | m2 | (10 + 19) * 2 * 1,5 = 87,000
20 d.4 | D-04.01.01 | Koryta wykonywane mechanicznie gł. 20 cm | m2 | 15 * 10 + 30 + 19 * 15 = 465,000
21 d.4 | D-04.02.01 | Warstwy odcinające zagęszczane mechanicznie o grubości 10 cm | m2 | 15 * 10 + 30 + 19 * 15 = 465,000
22 d.4 | D-04.04.02 | Warstwa dolna podbudowy z kruszyw łamanych o grubości po zagęszczeniu 23 cm | m2 | 15 * 10 + 30 + 19 * 15 = 465,000
23 d.4 | D-08.03.01 | Obrzeża betonowe o wymiarach 30x8 cm na podsypce cementowo-piaskowej, spoiny wypełnione zaprawą cementową | m | 10 * 15 = 150,000
24 d.4 | D-08.03.01 | Ława pod obrzeza betonowe z oporem | m3 | 150 * 0,04 = 6,000
25 d.4 | D-05.03.23a | Wykonanie nawierzchni zjazdu z kostki brukowej betonowej grubości 8 cm na podsypce cementowo-piaskowej z wypełnieniem spoin piaskiem | m2 | 15 * 10 + 30 = 180,000
26 d.4 | D-05.03.05A | Nawierzchnie z mieszanek mineralno-bitumicznych asfaltowych o grubości po zagęszczeniu 5 cm (warstwa ścieralna) | m2 | 19 * 15 = 285,000
5 |  | Roboty przy nawierzchni chodników
27 d.5 | D-04.01.01 | Koryta wykonywane mechanicznie gł. 20 cm | m2 | (375 + 526) * 2 = 1 802,000
28 d.5 | D-08.03.01 | Obrzeża betonowe o wymiarach 30x8 cm na podsypce cementowo-piaskowej, spoiny wypełnione zaprawą cementową | m | 375 + 526 = 901,000
29 d.5 | D-08.03.01 | Ława pod obrzeza betonowe z oporem | m3 | (375 + 526) * 0,04 = 36,040
30 d.5 | D-04.02.01 | Warstwy odsączające zagęszczane mechanicznie o grubości 10 cm | m2 | (375 + 526) * 2 = 1 802,000
31 d.5 | D-05.03.23a | Chodniki z kostki brukowej betonowej grubości 6 cm na podsypce piaskowej z wypełnieniem spoin piaskiem | m2 | (375 + 526) * 2 = 1 802,000
6 |  | Roboty wykończeniowe
32 d.6 | D-06.04.01 | Plantowanie skarp wraz z odmuleniem istniejących rowów | m2 | 2224 * 2 * 1,2 = 5 337,600
33 d.6 | D-06.03.01A | Wykonanie umocnienia poboczy (analogia: Warstwa górna podbudowy z kruszyw łamanych o grubości po zagęszczeniu 15 cm) | m2 | 3547 * 0,75 = 2 660,250
7 |  | Oznakowanie
34 d.7 | D-07.02.01 | Pionowe znaki drogowe - znaki aktywne | szt. | 4,000
35 d.7 | D-07.01.01 | Oznakowanie poziome jezdni farbą chlorokauczukową - linie na skrzyżowaniach i przejściach dla pieszych malowane ręcznie | m2 | 10 + 10 = 20,000
36 d.7 | D-07.02.01 | Pionowe znaki drogowe - słupki z rur stalowych | szt. | 49 + 2,32 = 51,320
37 d.7 | D-07.02.01 | Pionowe znaki drogowe duże | szt. | 10,000
38 d.7 | D-07.02.01 | Pionowe znaki drogowe - znaki zakazu, nakazu, ostrzegawcze i informacyjne | szt. | 42,000
39 d.7 | D-07.01.01 | Oznakowanie poziome jezdni farbą chlorokauczukową - linie na skrzyżowaniach i przejściach dla pieszych malowane mechanicznie | m2 | 2,320
40 d.7 | D-07.02.01 | Zakup i montaż lamp hybrydowych ulicznych | szt | 6,000
41 d.7 | D-07.02.01 | Montaż progów wyspowych z zakupem |  | 1,000
Kosztorys netto
VAT 23 %
Kosztorys brutto