## Arkusz1
KOSZTORYS OFERTOWY DLA ZADANIA PN: Modernizacja polegająca na remoncie drogi gminnej Chlebowo – Chodorążek nr 170513 C ETAP V
0 | Podstawa | Opis | j.m. | Ilość | Cena jedn. | Wartość
1 |  | Roboty przygotowawcze
1 d.1 | D-01.01.01A | Roboty pomiarowe przy liniowych robotach ziemnych - trasa dróg w terenie równinnym. | km | 0,631
2 d.1 | D-02.00.01 | Roboty ziemne wykonywane z transportem urobku samochodami samowyładowczymi | m3 | 6,5 * 432 * 0,3 + 28 * 20 * 0,3 + 290 * 0,3 = 1 097,400
3 d.1 | D-02.00.01 | Rozebranie krawężników betonowych na podsypce cementowo-piaskowej | m | 254,000
4 d.1 | D-02.03.01 | Formowanie i zagęszczanie nasypów z ziemi dostarczonej samochodami | m3 | 432 * 2 * 0,3 = 259,200
2 |  | Wykonanie remontu rurociągów melrioracyjnych
5 d.2 | D-02.01.01 | Wykopy oraz przekopy o głęb.do 3.0 m wyk.na odkład koparkami podsiębiernymi o poj.łyżki 0.15 m3 w gr.kat. I-III | m3 | 20 * 0,5 * 1,5 = 15,000
6 d.2 | D-03.02.01 | Ułożenie drenażu z rur z tworzyw sztucznych prostych o śr. nom. 125 mm | m | 10,000
7 d.2 | D-03.02.01 | Ułożenie drenażu z rur z tworzyw sztucznych prostych o śr. nom. 100 mm | m | 10,000
8 d.2 | D-02.03.01 | Zasypywanie wykopów gruntem kat. I-III pozyskanym przez Wyknawcę | m3 | 10 * 0,5 * 1,5 = 7,500
9 d.2 | D-02.03.01 | Zagęszczenie nasypów ubijakami mechanicznymi; grunty sypkie kat. I-III warstwami grubości do 30 cm | m3 | 10 * 0,5 * 1,5 = 7,500
3 |  | Roboty przy nawierzchni jezdni
10 d.3 | D-04.01.01 | Koryta wykonywane w gruntach | m2 | 6,5 * 432 = 2 808,000
11 d.3 | D-04.04.02 | Warstwa dolna z kruszywa łamanego gr. 15 cm | m2 | 5,3 * 432 = 2 289,600
12 d.3 | D-04.04.02 | Warstwa górna podbudowy z kruszyw łamanych gr. 8 cm | m2 | 5,2 * 432 = 2 246,400
13 d.3 | D-05.03.05B | Skropienie asfaltem nawierzchni drogowych | m2 | 5,1 * 432 = 2 203,200
14 d.3 | D-05.03.05B | Nawierzchnie z mieszanek mineralno-bitumicznych asfaltowych o grubości3 cm (warstwa wiążąca) | m2 | 5,1 * 432 = 2 203,200
15 d.3 | D-05.03.05B | Oczyszczenie mechaniczne nawierzchni drogowych bitumicznych | m2 | 199 * 5 = 995,000
16 d.3 | D-05.03.05B | Skropienie asfaltem nawierzchni drogowych | m2 | 5,1 * 631 = 3 218,100
17 d.3 | D-05.03.05B | Wyrównanie istniejącej podbudowy mieszanką minerano-bitumiczną asfaltową mechaniczne | t | 432 * 5,1 * 0,150 = 330,480
4 |  | Roboty przy nawierzchni zjazdów
19 d.4 | D-04.01.01 | Koryta wykonywane mechanicznie | m2 | 15 * 20 + 226 = 526,000
20 d.4 | D-04.02.01 | Warstwy odsączające zagęszczane mechanicznie o grubości 10 cm | m2 | 526,000
21 d.4 | D-04.04.02 | Warstwa dolna z kruszyw łamanych gr. 15 cm | m2 | 526,000
22 d.4 | D-04.04.02 | Warstwa górna podbudowy z kruszyw łamanych gr. 8 cm | m2 | 526,000
23 d.4 | D-05.03.05A | Nawierzchnie z mieszanek mineralno-bitumicznych asfaltowych o grubości po zagęszczeniu 4 cm (warstwa ścieralna) | m2 | 300,000
24 d.4 | D-08.01.01 | Krawężniki betonowe wtopione o wymiarach 15x22 cm bez ław na podsypce cementowo-piaskowej | m | 117,000
25 d.4 | D-08.03.01 | Obrzeża betonowe o wymiarach 30x8 cm na podsypce cementowo-piaskowej, spoiny wypełnione zaprawą cementową | m | 155,000
26 d.4 | D-08.01.01 | Ława pod krawężniki betonowa z oporem | m3 | 117 * 0,075 + 155 * 0,04 = 14,975
27 d.4 | D-05.03.23a | Zjazdy z kostki brukowej betonowej grubości 8 cm na podsypce cementowo-piaskowej z wypełnieniem spoin piaskiem | m2 | 226,000
5 |  | Roboty przy nawierzchni chodników
28 d.5 | D-04.01.01 | Koryta wykonywane | m2 | 282,000
29 d.5 | D-04.02.01 | Warstwy odsączające zagęszczane mechanicznie o grubości 10 cm | m2 | 282,000
30 d.5 | D-08.03.01 | Obrzeża betonowe o wymiarach 30x8 cm na podsypce cementowo-piaskowej, spoiny wypełnione zaprawą cementową | m | 156,000
31 d.5 | D-08.01.01 | Krawężniki betonowe wystające o wymiarach 15x30 cm bez ław na podsypce cementowo-piaskowej | m | 137,000
32 d.5 | D-08.01.01 | Ława pod krawężniki betonowa z oporem | m3 | 156 * 0,04 + 137 * 0,075 = 16,515
33 d.5 | D-05.03.23a | Chodniki z kostki brukowej betonowej grubości 6 cm na podsypce cementowo-piaskowej z wypełnieniem spoin piaskiem | m2 | 282,000
6 |  | Roboty wykończeniowe
34 d.6 | D-02.00.01 | Plantowanie (obrobienie na czysto) poboczy mechanicznie w gruntach kat.I-III | m2 | 625 * 2 * 0,75 = 937,500
35 d.6 | D-06.03.01A | Wykonanie umocnienia poboczy (analogia: Warstwa górna podbudowy z kruszyw łamanych o grubości po zagęszczeniu 15 cm) | m2 | 625 * 2 * 0,75 = 937,500
36 d.6 | D-06.04.01 | Oczyszczenie rowów z wyprofilowaniem dna i skarp z namułu gr. 20 cm | m | 625 * 2 = 1 250,000
37 d.6 | D-07.01.01 | Oznakowanie poziome jezdni farbą chlorokauczukową - linie na skrzyżowaniach i przejściach dla pieszych malowane ręcznie | m2 | 10,000
38 d.6 | D-07.02.01 | Pionowe znaki drogowe - słupki z rur stalowych | szt. | 17,000
39 d.6 | D-07.02.01 | Pionowe znaki drogowe -E | szt. | 2,000
40 d.6 | D-07.02.01 | Pionowe znaki drogowe - znaki zakazu, nakazu, ostrzegawcze i informacyjne | szt. | 14,000
Kosztorys netto
VAT 23 %
Kosztorys brutto