## KO
KOSZTORYS OFERTOWY DLA ZADANIA PN: MODERNICJA POLEGAJĄCA NA REMONCIE DROGI GMINNEJ POPOWO - OSTROWITE NR 170527C ETAP 2
Lp. | Podstawa | Opis | j.m. | Ilość | Cena jedn. | Wartość
1 |  | Roboty przygotowawcze
1 d.1 | D-01.01.01A | Roboty pomiarowe przy liniowych robotach ziemnych - trasa dróg w terenie równinnym. | km | 0,995
2 d.1 | D-02.00.01 | Roboty ziemne wykonywane koparkami podsiębiernymi z transportem urobku na odległość do 1 km samochodami samowyładowczymi | m3 | 6,5 * 995 * 0,3 + 180 * 0,3 + 32 * 20 * 0,3 = 2 186,250
3 d.1 | D-03.01.01 | Przepusty rurowe pod drogą - rury PEHD o średnicy 60 cm | m | 17 + 9 = 26,000
4 d.1 | D-03.01.01 | Umocnienie skarp i dna rowów brukiem na podsypce cementowo-piaskowej | m2 | 4 * 4,0 = 16,000
5 d.1 | D-02.00.01 | Formowanie i zagęszczanie nasypów z ziemi dostarczonej samochodami | m3 | 995 * 2 * 0,3 = 597,000
2 |  | Wykonanie remontu rurociągów melrioracyjnych
6 d.2 | D-02.00.01 | Wykopy oraz przekopy o głęb.do 3.0 m | m3 | 10 * 0,5 * 1,5 = 7,500
7 d.2 | D-03.02.01 | Ułożenie drenażu z rur z tworzyw sztucznych prostych o śr. nom. 100 mm | m | 10,000
8 d.2 | D-02.00.01 | Zasypywanie wykopów gruntem kat. I-III pozyskanym przez Wyknawcę | m3 | 10 * 0,5 * 1,5 = 7,500
9 d.2 | D-02.00.01 | Zagęszczenie nasypów ubijakami | m3 | 10 * 0,5 * 1,5 = 7,500
3 |  | Roboty przy nawierzchni jezdni
10 d.3 | D-04.01.01 | Koryta gł. 20 cm wykonywane w | m2 | 6,5 * 995 + 180 = 6 647,500
11 d.3 | D-02.00.01 | Wzmocnienie podłoża przy użyciu geosyntetyków SF 49 lub o nie gorszych parametrach technicznych | m2 | 450 * 6,5 = 2 925,000
12 d.3 | D-04.02.01 | Warstwy odsączające zagęszczane mechanicznie o grubości 10 cm | m2 | 6,5 * 995 + 180 = 6 647,500
13 d.3 | D-04.04.02 | Warstwa dolna z kruszywa łamanego gr. 15 cm | m2 | 5,3 * 995 + 180 = 5 453,500
14 d.3 | D-04.04.02 | Warstwa górna podbudowy z kruszyw łamanych gr. 8 cm | m2 | 5,2 * 995 + 180 = 5 354,000
15 d.3 | D-05.03.05B | Skropienie asfaltem nawierzchni drogowych | m2 | 5,1 * 995 + 180 = 5 254,500
16 d.3 | D-05.03.05B | Nawierzchnie z mieszanek mineralno-bitumicznych asfaltowych o grubości 3 cm (warstwa wiążąca) | m2 | 5,1 * 995 + 180 = 5 254,500
17 d.3 | D-05.03.05A | Skropienie asfaltem nawierzchni drogowych | m2 | 5,1 * 995 + 180 = 5 254,500
18 d.3 | D-05.03.05A | Nawierzchnie z mieszanek mineralno-bitumicznych asfaltowych o grubości po zagęszczeniu 3 cm (warstwa ścieralna) | m2 | 5,0 * 995 + 180 = 5 155,000
4 |  | Roboty przy nawierzchni zjazdów
19 d.4 | D-04.01.01 | Koryta wykonywane mechanicznie gł. 20 cm | m2 | 32 * 20 = 640,000
20 d.4 | D-03.01.01 | Przepusty rurowe pod zjazdami - rury PEHD o średnicy 30 cm o długości 8 mb | m | 32 * 8 = 256,000
21 d.4 | D-03.01.01 | Umocnienie skarp i dna rowów brukiem na podsypce cementowo-piaskowej | m2 | 32 * 2 * 1,5 = 96,000
22 d.4 | D-04.02.01 | Warstwy odsączające zagęszczane mechanicznie o grubości 10 cm | m2 | 640,000
23 d.4 | D-04.04.02 | Warstwa dolna z kruszyw łamanych gr. 15 cm | m2 | 640,000
24 d.4 | D-04.04.02 | Warstwa górna podbudowy z kruszyw łamanych gr. 8 cm | m2 | 640,000
25 d.4 | D-05.03.05A | Nawierzchnie z mieszanek mineralno-bitumicznych asfaltowych o grubości po zagęszczeniu 4 cm (warstwa ścieralna) | m2 | 640,000
5 |  | Roboty wykończeniowe
26 d.5 | D-06.03.01A | Plantowanie (obrobienie na czysto) poboczy mechanicznie w gruntach kat.I-III | m2 | 995 * 2 * 0,75 + 30 * 2 * 0,75 = 1 537,500
27 d.5 | D-06.03.01A | Wykonanie umocnienia poboczy z kruszyw łamanych o grubości po zagęszczeniu 15 cm | m2 | 995 * 2 * 0,75 + 30 * 2 * 0,75 = 1 537,500
28 d.5 | D-06.04.01 | Oczyszczenie rowów z wyprofilowaniem dna i skarp | m | 995 * 2 = 1 990,000
29 d.5 | D-07.02.01 | Pionowe znaki drogowe - słupki z rur stalowych | szt. | 24,000
30 d.5 | D-07.02.01 | Pionowe znaki drogowe - znaki zakazu, nakazu, ostrzegawcze i informacyjne | szt. | 30,000
31 d.5 | D-07.01.01 | Oznakowanie poziome jezdni farbą chlorokauczukową | m2 | 2,320
32 d.5 | D-07.02.01 | Montaż progów wyspowych z zakupem |  | 2,000
33 d.5 | D-07.02.01 | Zakup i montaż lamp hybrydowych ulicznych | szt | 2,000
Kosztorys netto
VAT 23 %
Kosztorys brutto

## PR
PRZEDMIAR ROBÓT DLA ZADANIA PN: MODERNICJA POLEGAJĄCA NA REMONCIE DROGI GMINNEJ POPOWO - OSTROWITE NR 170527C ETAP 2
Lp. | Podstawa | Opis | j.m. | Ilość
1 |  | Roboty przygotowawcze
1 d.1 | D-01.01.01A | Roboty pomiarowe przy liniowych robotach ziemnych - trasa dróg w terenie równinnym. | km | 0,995
2 d.1 | D-02.00.01 | Roboty ziemne wykonywane koparkami podsiębiernymi z transportem urobku na odległość do 1 km samochodami samowyładowczymi | m3 | 6,5 * 995 * 0,3 + 180 * 0,3 + 32 * 20 * 0,3 = 2 186,250
3 d.1 | D-03.01.01 | Przepusty rurowe pod drogą - rury PEHD o średnicy 60 cm | m | 17 + 9 = 26,000
4 d.1 | D-03.01.01 | Umocnienie skarp i dna rowów brukiem na podsypce cementowo-piaskowej | m2 | 4 * 4,0 = 16,000
5 d.1 | D-02.00.01 | Formowanie i zagęszczanie nasypów z ziemi dostarczonej samochodami | m3 | 995 * 2 * 0,3 = 597,000
2 |  | Wykonanie remontu rurociągów melrioracyjnych
6 d.2 | D-02.00.01 | Wykopy oraz przekopy o głęb.do 3.0 m | m3 | 10 * 0,5 * 1,5 = 7,500
7 d.2 | D-03.02.01 | Ułożenie drenażu z rur z tworzyw sztucznych prostych o śr. nom. 100 mm | m | 10,000
8 d.2 | D-02.00.01 | Zasypywanie wykopów gruntem kat. I-III pozyskanym przez Wyknawcę | m3 | 10 * 0,5 * 1,5 = 7,500
9 d.2 | D-02.00.01 | Zagęszczenie nasypów ubijakami | m3 | 10 * 0,5 * 1,5 = 7,500
3 |  | Roboty przy nawierzchni jezdni
10 d.3 | D-04.01.01 | Koryta gł. 20 cm wykonywane w | m2 | 6,5 * 995 + 180 = 6 647,500
11 d.3 | D-02.00.01 | Wzmocnienie podłoża przy użyciu geosyntetyków SF 49 lub o nie gorszych parametrach technicznych | m2 | 450 * 6,5 = 2 925,000
12 d.3 | D-04.02.01 | Warstwy odsączające zagęszczane mechanicznie o grubości 10 cm | m2 | 6,5 * 995 + 180 = 6 647,500
13 d.3 | D-04.04.02 | Warstwa dolna z kruszywa łamanego gr. 15 cm | m2 | 5,3 * 995 + 180 = 5 453,500
14 d.3 | D-04.04.02 | Warstwa górna podbudowy z kruszyw łamanych gr. 8 cm | m2 | 5,2 * 995 + 180 = 5 354,000
15 d.3 | D-05.03.05B | Skropienie asfaltem nawierzchni drogowych | m2 | 5,1 * 995 + 180 = 5 254,500
16 d.3 | D-05.03.05B | Nawierzchnie z mieszanek mineralno-bitumicznych asfaltowych o grubości 3 cm (warstwa wiążąca) | m2 | 5,1 * 995 + 180 = 5 254,500
17 d.3 | D-05.03.05A | Skropienie asfaltem nawierzchni drogowych | m2 | 5,1 * 995 + 180 = 5 254,500
18 d.3 | D-05.03.05A | Nawierzchnie z mieszanek mineralno-bitumicznych asfaltowych o grubości po zagęszczeniu 3 cm (warstwa ścieralna) | m2 | 5,0 * 995 + 180 = 5 155,000
4 |  | Roboty przy nawierzchni zjazdów
19 d.4 | D-04.01.01 | Koryta wykonywane mechanicznie gł. 20 cm | m2 | 32 * 20 = 640,000
20 d.4 | D-03.01.01 | Przepusty rurowe pod zjazdami - rury PEHD o średnicy 30 cm o długości 8 mb | m | 32 * 8 = 256,000
21 d.4 | D-03.01.01 | Umocnienie skarp i dna rowów brukiem na podsypce cementowo-piaskowej | m2 | 32 * 2 * 1,5 = 96,000
22 d.4 | D-04.02.01 | Warstwy odsączające zagęszczane mechanicznie o grubości 10 cm | m2 | 640,000
23 d.4 | D-04.04.02 | Warstwa dolna z kruszyw łamanych gr. 15 cm | m2 | 640,000
24 d.4 | D-04.04.02 | Warstwa górna podbudowy z kruszyw łamanych gr. 8 cm | m2 | 640,000
25 d.4 | D-05.03.05A | Nawierzchnie z mieszanek mineralno-bitumicznych asfaltowych o grubości po zagęszczeniu 4 cm (warstwa ścieralna) | m2 | 640,000
5 |  | Roboty wykończeniowe
26 d.5 | D-06.03.01A | Plantowanie (obrobienie na czysto) poboczy mechanicznie w gruntach kat.I-III | m2 | 995 * 2 * 0,75 + 30 * 2 * 0,75 = 1 537,500
27 d.5 | D-06.03.01A | Wykonanie umocnienia poboczy z kruszyw łamanych o grubości po zagęszczeniu 15 cm | m2 | 995 * 2 * 0,75 + 30 * 2 * 0,75 = 1 537,500
28 d.5 | D-06.04.01 | Oczyszczenie rowów z wyprofilowaniem dna i skarp | m | 995 * 2 = 1 990,000
29 d.5 | D-07.02.01 | Pionowe znaki drogowe - słupki z rur stalowych | szt. | 24,000
30 d.5 | D-07.02.01 | Pionowe znaki drogowe - znaki zakazu, nakazu, ostrzegawcze i informacyjne | szt. | 30,000
31 d.5 | D-07.01.01 | Oznakowanie poziome jezdni farbą chlorokauczukową | m2 | 2,320
32 d.5 | D-07.02.01 | Montaż progów wyspowych z zakupem |  | 2,000
33 d.5 | D-07.02.01 | Zakup i montaż lamp hybrydowych ulicznych | szt | 2,000