## KO
KOSZTORYS OFERTOWY DLA ZADANIA PN: MODERNICJA POLEGAJĄCA NA REMONCIE DROGI GMINNEJ POPOWO - OSTROWITE NR 170527C ETAP 3
Lp. | Podstawa | Opis | j.m. | Ilość | Cena jedn. | Wartość
1 |  | Roboty przygotowawcze
1 d.1 | D-01.01.01A | Roboty pomiarowe przy liniowych robotach ziemnych - trasa dróg w terenie równinnym. | km | 0,677
2 d.1 | D-02.00.01 | Roboty ziemne wykonywane koparkami podsiębiernymi z transportem urobku na odległość do 1 km samochodami samowyładowczymi | m3 | 6,5 * 677 * 0,3 + 16 * 20 * 0,3 = 1 416,150
3 d.1 | D-02.00.01 | Formowanie i zagęszczanie nasypów z ziemi dostarczonej samochodami | m3 | 677 * 2 * 0,3 = 406,200
2 |  | Wykonanie remontu rurociągów melrioracyjnych
4 d.2 | D-02.00.01 | Wykopy oraz przekopy o głęb.do 3.0 m wyk.na odkład koparkami podsiębiernymi o poj.łyżki 0.15 m3 w gr.kat. I-III | m3 | 20 * 0,5 * 1,5 = 15,000
5 d.2 | D-03.02.01 | Ułożenie drenażu z rur z tworzyw sztucznych prostych o śr. nom. 125 mm | m | 10,000
6 d.2 | D-03.02.01 | Ułożenie drenażu z rur z tworzyw sztucznych prostych o śr. nom. 100 mm | m | 10,000
7 d.2 | D-03.02.01 | Zasypywanie wykopów gruntem kat. I-III pozyskanym przez Wyknawcę | m3 | 20 * 0,5 * 1,5 = 15,000
8 d.2 | D-03.02.01 | Zagęszczenie nasypów ubijakami mechanicznymi; grunty sypkie kat. I-III warstwami grubości do 30 cm | m3 | 20 * 0,5 * 1,5 = 15,000
3 |  | Roboty przy nawierzchni jezdni
9 d.3 | D-04.01.01 | Koryta gł. 20 cm wykonywane | m2 | 6,5 * 677 = 4 400,500
10 d.3 | D-04.02.01 | Warstwy odsączające zagęszczane mechanicznie o grubości 10 cm | m2 | 6,5 * 677 = 4 400,500
11 d.3 | D-04.04.02 | Warstwa dolna z kruszywa łamanego gr. 15 cm | m2 | 5,3 * 677 = 3 588,100
12 d.3 | D-04.04.02 | Warstwa górna podbudowy z kruszyw łamanych gr. 8 cm | m2 | 5,2 * 677 = 3 520,400
13 d.3 | D-05.03.05B | Skropienie asfaltem nawierzchni drogowych | m2 | 5,1 * 677 = 3 452,700
14 d.3 | D-05.03.05B | Nawierzchnie z mieszanek mineralno-bitumicznych asfaltowych o grubości 4 cm (warstwa wiążąca) Krotność = 0,75 | m2 | 5,1 * 677 = 3 452,700
15 d.3 | D-05.03.05A | Skropienie asfaltem nawierzchni drogowych | m2 | 5,1 * 677 = 3 452,700
16 d.3 | D-05.03.05A | Nawierzchnie z mieszanek mineralno-bitumicznych asfaltowych o grubości po zagęszczeniu 4 cm (warstwa ścieralna) Krotność = 0,75 | m2 | 5,0 * 677 = 3 385,000
4 |  | Roboty przy nawierzchni zjazdów
17 d.4 | D-04.01.01 | Koryta wykonywane mechanicznie gł. 20 cm w gruncie kat. II-VI na całej szerokości jezdni i chodników | m2 | 16 * 20 = 320,000
18 d.4 | D-03.01.01 | Przepusty rurowe pod zjazdami - rury PEHD o średnicy 30 cm o długości 8 mb | m | 16 * 8 = 128,000
19 d.4 | D-03.01.01 | Umocnienie skarp i dna rowów brukiem na podsypce cementowo-piaskowej | m2 | 16 * 2 * 1,5 = 48,000
20 d.4 | D-04.02.01 | Warstwy odsączające zagęszczane mechanicznie o grubości 10 cm | m2 | 320,000
21 d.4 | D-04.04.02 | Warstwa dolna z kruszyw łamanych gr. 15 cm | m2 | 320,000
22 d.4 | D-04.04.02 | Warstwa górna podbudowy z kruszyw łamanych gr. 8 cm | m2 | 320,000
23 d.4 | D-05.03.05A | Nawierzchnie z mieszanek mineralno-bitumicznych asfaltowych o grubości po zagęszczeniu 4 cm (warstwa ścieralna) | m2 | 320,000
5 |  | Roboty wykończeniowe
24 d.5 | D-02.00.01 | Plantowanie (obrobienie na czysto) poboczy mechanicznie w gruntach kat.I-III | m2 | 677 * 2 * 0,75 = 1 015,500
25 d.5 | D-06.03.01A | Wykonanie umocnienia poboczy z kruszyw łamanych o grubości po zagęszczeniu 15 cm | m2 | 677 * 2 * 0,75 = 1 015,500
26 d.5 | D-06.04.01 | Oczyszczenie rowów z wyprofilowaniem dna i skarp | m | 677 * 2 = 1 354,000
27 d.5 | D-07.02.01 | Pionowe znaki drogowe -U-3 | szt. | 4,000
28 d.5 | D-07.02.01 | Pionowe znaki drogowe - słupki z rur stalowych | szt. | 7,000
29 d.5 | D-07.02.01 | Pionowe znaki drogowe - znaki zakazu, nakazu, ostrzegawcze i informacyjne | szt. | 4,000
Kosztorys netto
VAT 23 %
Kosztorys brutto

## PR
PRZEDMIAR ROBÓT DLA ZADANIA PN: MODERNICJA POLEGAJĄCA NA REMONCIE DROGI GMINNEJ POPOWO - OSTROWITE NR 170527C ETAP 3
Lp. | Podstawa | Opis | j.m. | Ilość
1 |  | Roboty przygotowawcze
1 d.1 | D-01.01.01A | Roboty pomiarowe przy liniowych robotach ziemnych - trasa dróg w terenie równinnym. | km | 0,677
2 d.1 | D-02.00.01 | Roboty ziemne wykonywane koparkami podsiębiernymi z transportem urobku na odległość do 1 km samochodami samowyładowczymi | m3 | 6,5 * 677 * 0,3 + 16 * 20 * 0,3 = 1 416,150
3 d.1 | D-02.00.01 | Formowanie i zagęszczanie nasypów z ziemi dostarczonej samochodami | m3 | 677 * 2 * 0,3 = 406,200
2 |  | Wykonanie remontu rurociągów melrioracyjnych
4 d.2 | D-02.00.01 | Wykopy oraz przekopy o głęb.do 3.0 m wyk.na odkład koparkami podsiębiernymi o poj.łyżki 0.15 m3 w gr.kat. I-III | m3 | 20 * 0,5 * 1,5 = 15,000
5 d.2 | D-03.02.01 | Ułożenie drenażu z rur z tworzyw sztucznych prostych o śr. nom. 125 mm | m | 10,000
6 d.2 | D-03.02.01 | Ułożenie drenażu z rur z tworzyw sztucznych prostych o śr. nom. 100 mm | m | 10,000
7 d.2 | D-03.02.01 | Zasypywanie wykopów gruntem kat. I-III pozyskanym przez Wyknawcę | m3 | 20 * 0,5 * 1,5 = 15,000
8 d.2 | D-03.02.01 | Zagęszczenie nasypów ubijakami mechanicznymi; grunty sypkie kat. I-III warstwami grubości do 30 cm | m3 | 20 * 0,5 * 1,5 = 15,000
3 |  | Roboty przy nawierzchni jezdni
9 d.3 | D-04.01.01 | Koryta gł. 20 cm wykonywane | m2 | 6,5 * 677 = 4 400,500
10 d.3 | D-04.02.01 | Warstwy odsączające zagęszczane mechanicznie o grubości 10 cm | m2 | 6,5 * 677 = 4 400,500
11 d.3 | D-04.04.02 | Warstwa dolna z kruszywa łamanego gr. 15 cm | m2 | 5,3 * 677 = 3 588,100
12 d.3 | D-04.04.02 | Warstwa górna podbudowy z kruszyw łamanych gr. 8 cm | m2 | 5,2 * 677 = 3 520,400
13 d.3 | D-05.03.05B | Skropienie asfaltem nawierzchni drogowych | m2 | 5,1 * 677 = 3 452,700
14 d.3 | D-05.03.05B | Nawierzchnie z mieszanek mineralno-bitumicznych asfaltowych o grubości 4 cm (warstwa wiążąca) Krotność = 0,75 | m2 | 5,1 * 677 = 3 452,700
15 d.3 | D-05.03.05A | Skropienie asfaltem nawierzchni drogowych | m2 | 5,1 * 677 = 3 452,700
16 d.3 | D-05.03.05A | Nawierzchnie z mieszanek mineralno-bitumicznych asfaltowych o grubości po zagęszczeniu 4 cm (warstwa ścieralna) Krotność = 0,75 | m2 | 5,0 * 677 = 3 385,000
4 |  | Roboty przy nawierzchni zjazdów
17 d.4 | D-04.01.01 | Koryta wykonywane mechanicznie gł. 20 cm w gruncie kat. II-VI na całej szerokości jezdni i chodników | m2 | 16 * 20 = 320,000
18 d.4 | D-03.01.01 | Przepusty rurowe pod zjazdami - rury PEHD o średnicy 30 cm o długości 8 mb | m | 16 * 8 = 128,000
19 d.4 | D-03.01.01 | Umocnienie skarp i dna rowów brukiem na podsypce cementowo-piaskowej | m2 | 16 * 2 * 1,5 = 48,000
20 d.4 | D-04.02.01 | Warstwy odsączające zagęszczane mechanicznie o grubości 10 cm | m2 | 320,000
21 d.4 | D-04.04.02 | Warstwa dolna z kruszyw łamanych gr. 15 cm | m2 | 320,000
22 d.4 | D-04.04.02 | Warstwa górna podbudowy z kruszyw łamanych gr. 8 cm | m2 | 320,000
23 d.4 | D-05.03.05A | Nawierzchnie z mieszanek mineralno-bitumicznych asfaltowych o grubości po zagęszczeniu 4 cm (warstwa ścieralna) | m2 | 320,000
5 |  | Roboty wykończeniowe
24 d.5 | D-02.00.01 | Plantowanie (obrobienie na czysto) poboczy mechanicznie w gruntach kat.I-III | m2 | 677 * 2 * 0,75 = 1 015,500
25 d.5 | D-06.03.01A | Wykonanie umocnienia poboczy z kruszyw łamanych o grubości po zagęszczeniu 15 cm | m2 | 677 * 2 * 0,75 = 1 015,500
26 d.5 | D-06.04.01 | Oczyszczenie rowów z wyprofilowaniem dna i skarp | m | 677 * 2 = 1 354,000
27 d.5 | D-07.02.01 | Pionowe znaki drogowe -U-3 | szt. | 4,000
28 d.5 | D-07.02.01 | Pionowe znaki drogowe - słupki z rur stalowych | szt. | 7,000
29 d.5 | D-07.02.01 | Pionowe znaki drogowe - znaki zakazu, nakazu, ostrzegawcze i informacyjne | szt. | 4,000